## Sheet1
附件2
四川省2016年农业机械购置补贴暂不归档产品公示稿(第4批)
序号 | 大类 | 小类 | 机具品目 | 分档名称 | 生产企业 | 产品名称 | 机具型号 | 配置参数（企业依据推广鉴定报告填写） | 备注
1 | 动力机械 | 拖拉机 | 履带式拖拉机 | 60—70马力履带式拖拉机 | 湖南农夫机电有限公司 | 履带拖拉机 | NF-702 | 标定功率 kW 51.5 | 不属于我省归档产品范围
2 | 动力机械 | 拖拉机 | 轮式拖拉机(不含皮带传动轮式拖拉机） | 90—95马力四轮驱动拖拉机 | 一拖川龙四川农业装备有限公司 | 轮式拖拉机 | YTCL904-1 | 1、型式：4&times;4四轮驱动；2、外廓尺寸（长&times;宽&times;高）：4400&times;2050&times;2910mm；3、发动机标定功率：66.2KW。 | 申报资料中无推广鉴定证书
3 | 动力机械 | 拖拉机 | 轮式拖拉机(不含皮带传动轮式拖拉机） | 40—45马力四轮驱动拖拉机 | 一拖川龙四川农业装备有限公司 | 轮式拖拉机 | YTCL404 | 1、型式：4&times;4四轮驱动；2、外廓尺寸（长&times;宽&times;高）：3540&times;1560&times;1975mm；3、发动机标定功率：29.42KW。 | 申报资料中无推广鉴定证书
4 | 动力机械 | 拖拉机 | 轮式拖拉机(不含皮带传动轮式拖拉机） | 60—65马力四轮驱动拖拉机 | 洛阳博途农业装备有限公司 | 轮式拖拉机 | BOTON | &quot;60&mdash;65马力 四轮驱动拖拉机&quot; 60马力&le;功率＜65马力；驱动方式：四轮驱动 | 填报的产品型号与鉴定证书不符
5 | 动力机械 | 拖拉机 | 轮式拖拉机(不含皮带传动轮式拖拉机） | 55—60马力四轮驱动拖拉机 | 一拖川龙四川农业装备有限公司 | 轮式拖拉机 | YTCL554 | 1、型式：4&times;4四轮驱动；2、外廓尺寸（长&times;宽&times;高）：3820&times;1730&times;2640mm；3、发动机标定功率：40.5KW。 | 申报资料中无推广鉴定证书
6 | 动力机械 | 拖拉机 | 轮式拖拉机(不含皮带传动轮式拖拉机） | 210马力及以上四轮驱动拖拉机 | 中联重机股份有限公司(原:奇瑞重工股份有限公司) | 轮式拖拉机 | PL2304 | 功率：230马力；驱动方式：四轮驱动 | 申报资料中无推广鉴定证书
7 | 动力机械 | 拖拉机 | 轮式拖拉机(不含皮带传动轮式拖拉机） | 90—95马力四轮驱动拖拉机 | 一拖川龙四川农业装备有限公司 | 轮式拖拉机 | YTCL904 | 1、型式：4&times;4四轮驱动；2、外廓尺寸（长&times;宽&times;高）：4400&times;2050&times;2810mm；3、发动机标定功率：66.2KW。 | 申报资料中无推广鉴定证书
8 | 动力机械 | 拖拉机 | 手扶拖拉机 | 8马力及以上皮带传动手扶拖拉机 | 广东丹霞农机有限公司 | 手扶拖拉机 | 丹霞91 | 传动方式:皮带传动；发动机标定功率(KW):7 | 不属于填报确认表的产品
9 | 耕整地机械 | 耕地机械 | 耕整机（水田、旱田） | 功率4kW以下耕整机（水田、旱田） | 广东丹霞农机有限公司 | 耕整机 | DX41 | 发动机形式:水冷柴油；配套功率(KW):2.94 | 不属于填报确认表的产品
10 | 耕整地机械 | 耕地机械 | 耕整机（水田、旱田） | 功率4kW及以上耕整机（水田、旱田） | 广东丹霞农机有限公司 | 耕整机 | DX61 | 发动机形式:水冷柴油；配套功率(KW):4.41 | 不属于填报确认表的产品
11 | 耕整地机械 | 耕地机械 | 微耕机 | 功率4kW及以上微耕机 | 广东丹霞农机有限公司 | 微耕机 | 1WG4.4 | 发动机形式:水冷柴油；配套功率(KW):4.41 | 不属于填报确认表的产品
12 | 耕整地机械 | 耕地机械 | 微耕机 | 功率4kW及以上微耕机 | 广东丹霞农机有限公司 | 微耕机 | 1WG6.0 | 配套发动机额定功率（kW）：6.3 | 不属于填报确认表的产品
13 | 农产品初加工机械 | 茶叶加工机械 | 茶叶炒（烘）干机 | 锅槽面积0.5—1㎡理条烘干机 | 浙江春江茶叶机械有限公司 | 名茶多功能机 | 6CDM-60型 | 1.锅槽数量：8； 2.锅槽总面积：0.5m&sup2;； | 烘干面积无法核实
14 | 农产品初加工机械 | 茶叶加工机械 | 茶叶炒（烘）干机 | 烘干面积10㎡以下百叶式茶叶烘干机 | 浙江春江茶叶机械有限公司 | 旋转式烘焙提香机 | 6CHT-7.0型 | 有效摊叶（烘干）面积：6.8㎡； | 不是百叶式茶叶烘干机
15 | 农产品初加工机械 | 茶叶加工机械 | 茶叶炒（烘）干机 | 锅槽面积0.5—1㎡理条烘干机 | 浙江春江茶叶机械有限公司 | 往复理条机 | 6CLZ-600型 | 1.锅槽数量：11； 2.锅槽总面积：0.53m&sup2;； | 烘干面积无法核实
16 | 农产品初加工机械 | 茶叶加工机械 | 茶叶筛选机 | 茶叶色选机 | 合肥泰禾光电科技股份有限公司 | 茶叶色选机 | 6CSX-63 | 茶叶色选机 | 品目暂停
17 | 农产品初加工机械 | 茶叶加工机械 | 茶叶筛选机 | 茶叶色选机 | 合肥泰禾光电科技股份有限公司 | 茶叶色选机 | 6CSX-252 | 茶叶色选机 | 品目暂停
18 | 农产品初加工机械 | 茶叶加工机械 | 茶叶筛选机 | 茶叶色选机 | 浙江春江茶叶机械有限公司 | 茶叶风选机 | 6CFC-50型 | 选别档数:5档； | 品目暂停
19 | 农产品初加工机械 | 茶叶加工机械 | 茶叶筛选机 | 茶叶色选机 | 浙江春江茶叶机械有限公司 | 茶叶平面圆筛机 | 6CSPY-90型 | 选别档数:5档； | 品目暂停
20 | 农产品初加工机械 | 茶叶加工机械 | 茶叶炒（烘）干机 | 烘干面积10㎡以下百叶式茶叶烘干机 | 福建省安溪祥山机械有限公司 | 茶叶烘焙机 | XS-6CHZ-6 | 百叶式茶叶烘干机；烘干面积＜10㎡ | 不属于填报确认表的产品
21 | 农产品初加工机械 | 茶叶加工机械 | 茶叶炒（烘）干机 | 烘干面积10㎡以下百叶式茶叶烘干机 | 福建省安溪祥山机械有限公司 | 茶叶烘焙机 | XS-6CHZ-9B | 百叶式茶叶烘干机；烘干面积＜10㎡ | 不属于填报确认表的产品
22 | 排灌机械 | 水泵 | 离心泵 | 11kW-22kW离心泵 | 四川三台力达泵业有限公司 | IS系列单级单吸清水离心泵 | IS150-125-250 | 转 数 1450r/min(转/分) 流 量 200立方米/小时 扬 程 20m(米) 功 率 18.5KW(千瓦) 汽蚀余量 3M(米) 效 率 81% | 功率无法核实
23 | 排灌机械 | 水泵 | 离心泵 | 11kW-22kW离心泵 | 四川三台力达泵业有限公司 | is系列单级单吸清水离心泵 | is200-200-200 | 转 速 1450r/min(转/分） 流 量 400立方米/小时 扬 程 12.5M（米） 功 率 18.5KW（千瓦） 汽蚀余量 4.5M（米） 效 率 84% | 功率无法核实
24 | 排灌机械 | 水泵 | 离心泵 | 11kW-22kW离心泵 | 四川三台力达泵业有限公司 | is系列单级单吸清水离心泵 | is150-125-200 | 转 速 1450r/min（转/分） 流 量 200立方米/小时 扬 程 12.5（米） 功 率 11KW(千瓦) 汽蚀余量 2.5（米） 效 率 81% | 功率无法核实
25 | 收获后处理机械 | 干燥机械 | 果蔬烘干机 | 容积15m3及以上果蔬烘干机（整体脱水） | 北京华珍烘烤系统设备工程有限公司 | 烤霸果蔬烘干机 | KB-40 | 容积m&sup3;：49；整体脱水；循环式 | 品目暂停
26 | 收获后处理机械 | 干燥机械 | 果蔬烘干机 | 批处理量10—20t果蔬烘干机（表面烘干） | 徐州蕴康农业科技有限公司 | 果蔬烘干机 | 5HGB-12 | 库体容积：60m&sup3;&plusmn;10%；工作电压：380V；额定功率：12.0KW；烘干温度：30~80℃；烘干方式：表面烘干；烘干能力：15.0t（坚果类）；加热方式：热泵加热。 | 品目暂停
27 | 收获后处理机械 | 干燥机械 | 果蔬烘干机 | 容积15m3及以上果蔬烘干机（整体脱水） | 四川南充首创科技开发有限公司 | 红枣烘干机 | 5HZL300A | 网带层数：6层；有效干燥面积：44㎡；总堆摊面积：264㎡；烘量：8t/d；电机功率：20kW；外形尺寸：16600&times;3000&times;3000mm； | 品目暂停
28 | 收获后处理机械 | 干燥机械 | 果蔬烘干机 | 容积15m3及以上果蔬烘干机（整体脱水） | 云南万合农机有限公司 | 果蔬烘干机 | 5HG-30 | 果蔬烘干机处理方式：整体脱水，烘干容积：30m&sup3;，整机功率：0.8kW，外形尺寸（长&times;宽&times;高）：6010&times;2820&times;2420（mm），结构质量（kg）：1000，烘干容量（kg）：1500，总换热面积（㎡）：15，小时能耗量：煤（kg/h）20，电（kW&bull;h/h)0.9 | 品目暂停
29 | 收获后处理机械 | 干燥机械 | 果蔬烘干机 | 容积5—15m3果蔬烘干机（整体脱水） | 徐州蕴康农业科技有限公司 | 果蔬烘干机 | 5HGB-3 | 库体容积：10m&sup3;&plusmn;10%；工作电压：220V/380V；额定功率：3.0KW；烘干温度：30~80℃；烘干方式：整体脱水；烘干能力：2.0t（坚果类）；加热方式：热泵加热。 | 品目暂停
30 | 收获后处理机械 | 干燥机械 | 果蔬烘干机 | 批处理量20t及以上果蔬烘干机（表面烘干） | 徐州市海涛制冷设备有限公司 | 果蔬烘干机 | 5HGB-30 | 库体容积：200m&sup3;&plusmn;10%；工作电压：380V；额定功率：30KW；烘干温度：30~80℃；烘干能力：20t（坚果类）；加热方式：热泵加热。 | 品目暂停
31 | 收获后处理机械 | 干燥机械 | 果蔬烘干机 | 容积5—15m3果蔬烘干机（整体脱水） | 北京华珍烘烤系统设备工程有限公司 | 烤霸果蔬烘干机 | SN-III | 容积m&sup3;：13.1；整体脱水；循环式 | 品目暂停
32 | 收获后处理机械 | 干燥机械 | 果蔬烘干机 | 容积15m3及以上果蔬烘干机（整体脱水） | 北京华珍烘烤系统设备工程有限公司 | 烤霸果蔬烘干机 | KB-60 | 容积m&sup3;：73.5；整体脱水；循环式 | 品目暂停
33 | 收获后处理机械 | 干燥机械 | 果蔬烘干机 | 容积15m3及以上果蔬烘干机（整体脱水） | 云南万合农机有限公司 | 果蔬烘干机 | 5HG-75 | 果蔬烘干机处理方式：整体脱水，烘干容积：75m&sup3;，整机功率：1.6kW，外形尺寸（长&times;宽&times;高）：9680&times;3280&times;3690（mm），结构质量（kg）：1800，烘干容量（kg）：4500，总换热面积（㎡）：23，小时能耗量：煤（kg/h）20，电（kW&bull;h/h)1.9 | 品目暂停
34 | 收获后处理机械 | 干燥机械 | 果蔬烘干机 | 批处理量10—20t果蔬烘干机（表面烘干） | 徐州市海涛制冷设备有限公司 | 果蔬烘干机 | 5HGB-12 | 库体容积：60&plusmn;10%；工作电压：380V；额定功率：12.0KW；烘干温度：30~80℃；烘干能力：15.0t（坚果类）；加热方式：热泵加热。 | 品目暂停
35 | 收获后处理机械 | 干燥机械 | 果蔬烘干机 | 批处理量20t及以上果蔬烘干机（表面烘干） | 徐州蕴康农业科技有限公司 | 果蔬烘干机 | 5HGB-25 | 库体容积：120m&sup3;&plusmn;10%；工作电压：380V；额定功率：25.0KW；烘干温度：30~80℃；烘干方式：表面烘干；烘干能力：30.0t（坚果类）；加热方式：热泵加热。 | 品目暂停
36 | 收获后处理机械 | 干燥机械 | 果蔬烘干机 | 容积5—15m3果蔬烘干机（整体脱水） | 三明市同硕机械制造有限公司 | 果蔬烘干机 | 5HGS-6.2-RL | 1、5m&sup3;&le;容积＜15m&sup3;,整体脱水，烘干室容积：6.2（m&sup3;）； 2、外型尺寸（长&times;宽&times;高mm）：3060&times;1830&times;2590；3、整机质量（kg）：720；4、处理量（kg/批）：650（笋）；5、装机总容量（kw）：3.2；6、风机数量（台）：2；7、供热方式：间接加热；8、燃料种类：煤、生物质；9、控制方式：自动控制； | 品目暂停
37 | 收获后处理机械 | 干燥机械 | 果蔬烘干机 | 容积5—15m3果蔬烘干机（整体脱水） | 云南靓乾商贸有限公司 | 果蔬烘干机 | 5HG-9 | 烘干容积：9m&sup3;；处理方式：整体脱水；基本配置：含供热设备、控制器、烤箱； | 品目暂停
38 | 收获后处理机械 | 干燥机械 | 果蔬烘干机 | 容积15m3及以上果蔬烘干机（整体脱水） | 北京华珍烘烤系统设备工程有限公司 | 果蔬烘干机 | SXH-6 | 容积m&sup3;：307.2；整体脱水；循环式 | 品目暂停
39 | 收获后处理机械 | 干燥机械 | 果蔬烘干机 | 容积15m3及以上果蔬烘干机（整体脱水） | 北京华珍烘烤系统设备工程有限公司 | 烤霸果蔬烘干机 | KB-20 | 容积m&sup3;：23.8；整体脱水；循环式 | 品目暂停
40 | 收获后处理机械 | 干燥机械 | 果蔬烘干机 | 容积15m3及以上果蔬烘干机（整体脱水） | 徐州蕴康农业科技有限公司 | 果蔬烘干机 | 5HGB-5 | 库体容积：18m&sup3;&plusmn;10%；工作电压：380V；额定功率：5.0KW；烘干温度：30~80℃；烘干方式：整体脱水；烘干能力：4.5t（坚果类）；加热方式：热泵加热。 | 品目暂停
41 | 收获后处理机械 | 干燥机械 | 果蔬烘干机 | 容积15m3及以上果蔬烘干机（整体脱水） | 四川南充首创科技开发有限公司 | 红枣烘干机 | 5HZL200A | 网带层数：4层；有效干燥面积：36㎡；总堆摊面积：144㎡；烘量：5t/d；电机功率：8.5kW；外形尺寸：7000&times;2000&times;2000mm； | 品目暂停
42 | 收获后处理机械 | 干燥机械 | 果蔬烘干机 | 容积15m3及以上果蔬烘干机（整体脱水） | 四川南充首创科技开发有限公司 | 隧道式蔬果烘干机 | 5HSS40 | 热源：燃煤热风炉；外形尺寸：25000&times;1650&times;2300mm；干燥面积：320㎡；烘盘数量：640只；物料车数量：20辆；功率：11.95kW；结构型式：金属隧道 | 品目暂停
43 | 收获后处理机械 | 干燥机械 | 果蔬烘干机 | 容积15m3及以上果蔬烘干机（整体脱水） | 云南靓乾商贸有限公司 | 果蔬烘干机 | 5HG-15 | 烘干容积：15m&sup3;；处理方式：整体脱水；基本配置：含供热设备、控制器、烤箱； | 品目暂停
44 | 收获后处理机械 | 干燥机械 | 果蔬烘干机 | 容积15m3及以上果蔬烘干机（整体脱水） | 北京华珍烘烤系统设备工程有限公司 | 果蔬烘干机 | JK | 容积m&sup3;：38.4；整体脱水；循环式 | 品目暂停
45 | 收获后处理机械 | 干燥机械 | 粮食烘干机 | 批处理量30t及以上循环式粮食烘干机 | 岳阳碧华粮食机械有限公司 | 批式循环谷物干燥机 | 5H-40 | 批处理量&ge;30t及以上；循环式 | 暂停所有产品，闽农机函[2015]141号
46 | 收获后处理机械 | 干燥机械 | 粮食烘干机 | 批处理量10—20t循环式粮食烘干机 | 雷沃重工股份有限公司 | 低温循环式干燥机 | 5HXW-21 | 循环式；批处理量：21t | 第三批已进入
47 | 收获后处理机械 | 干燥机械 | 粮食烘干机 | 批处理量30t及以上循环式粮食烘干机 | 岳阳碧华粮食机械有限公司 | 批式循环谷物干燥机 | 5H-32 | 批处理量&ge;30t及以上；循环式 | 暂停所有产品，闽农机函[2015]141号
48 | 收获后处理机械 | 清选机械 | 粮食清选机 | 300单元及以上CCD图像传感器大米色选机 | 合肥泰禾光电科技股份有限公司 | 大米色选机 | 6SXM-378 | 色选机执行单元数：378 清选方式：应用CCD图像传感器技术 | 未明确应用CCD图像传感器技术
49 | 收获后处理机械 | 清选机械 | 粮食清选机 | 300单元及以上CCD图像传感器杂粮色选机 | 合肥泰禾光电科技股份有限公司 | 杂粮色选机 | 6SXZ-378 | 色选机执行单元数：378 清选方式：应用CCD图像传感器技术 | 未明确应用CCD图像传感器技术
50 | 收获后处理机械 | 清选机械 | 粮食清选机 | 300单元以下CCD图像传感器杂粮色选机 | 合肥泰禾光电科技股份有限公司 | 杂粮色选机 | 6SXZ-252B | 色选机执行单元数：252 清选方式：应用CCD图像传感器技术 | 未明确应用CCD图像传感器技术
51 | 收获后处理机械 | 清选机械 | 粮食清选机 | 300单元及以上CCD图像传感器大米色选机 | 合肥泰禾光电科技股份有限公司 | 大米色选机 | 6SXM-441 | 色选机执行单元数：441 清选方式：应用CCD图像传感器技术 | 未明确应用CCD图像传感器技术
52 | 收获后处理机械 | 清选机械 | 粮食清选机 | 300单元以下CCD图像传感器杂粮色选机 | 合肥泰禾光电科技股份有限公司 | 杂粮色选机 | 6SXZ-294 | 色选机执行单元数：294 清选方式：应用CCD图像传感器技术 | 未明确应用CCD图像传感器技术
53 | 收获后处理机械 | 清选机械 | 粮食清选机 | 300单元及以上CCD图像传感器大米色选机 | 合肥泰禾光电科技股份有限公司 | 大米色选机 | 6SXM-630 | 色选机执行单元数：630 清选方式：应用CCD图像传感器技术 | 未明确应用CCD图像传感器技术
54 | 收获机械 | 饲料作物收获机械 | 抓草机 | 30-40kW抓草机 | 益阳滨农机械有限公司 | 抓草机 | 7ZL-33 | 整机质量（kg）：3860 发动机：4DW91-45G2柴油机；33kw；2300r/min 整机外形尺寸（长&times;宽&times;高）mm:4060&times;1750&times;2780(主机) 6080&times;1750&times;2780(整机) 轮距（前/后）mm：1410/1410 轴距mm：2060； 轮胎规格（前/后）：14.00-16/14.00-16 胎压（前/后）kpa:280/280 抓草爪宽mm：&ge;1450； 抓草爪宽mm：&ge;1200； 卸载高度mm：&ge;2150； 卸载距离mm：&ge;800； 提升时间s:&le;6.5； 最大转向角（&deg;）：&ge;32； 额定载质量t:0.8； 提升力KN:&ge;14.5。 | 无纸质申报材料
55 | 收获机械 | 饲料作物收获机械 | 抓草机 | 40-55kW抓草机 | 益阳滨农机械有限公司 | 抓草机 | 7ZL-51 | 整机质量（kg）：4440 发动机：ZH4102Y4柴油机；51kw；2400r/min 整机外形尺寸（长&times;宽&times;高）mm:4200&times;1900&times;2800(主机) 6200&times;1900&times;2800(整机) 轮距（前/后）mm：1520/1510 轴距mm：2080 轮胎规格（前/后）：（16/70-16）/（16/70-16） 胎压（前/后）kpa:280/280 抓草爪宽mm：&ge;1550； 抓草爪宽mm：&ge;1200； 卸载高度mm：&ge;2350； 卸载距离mm：&ge;850； 提升时间s:&le;7.5； 最大转向角（&deg;）：&ge;32； 额定载质量t:1.2； 提升力KN:&ge;20.0。 | 未见纸质申报材料
56 | 收获机械 | 饲料作物收获机械 | 捡拾压捆机 | 1.7—2.2m捡拾压捆机 | 芜湖泓吉杙机械制造有限公司 | 方草捆打捆机 | 9YF-1.9 | 捡拾宽度：1.97m | 未见原鉴定机构捡拾宽度参数证明
57 | 收获机械 | 饲料作物收获机械 | 捡拾压捆机 | 2.2m及以上捡拾压捆机 | 雷沃重工股份有限公司 | 秸秆方捆压捆机 | 9YFS-2.2 | 结构型式：牵引式；捡拾器宽度：2200mm | 未见原鉴定机构捡拾宽度参数证明
58 | 收获机械 | 饲料作物收获机械 | 捡拾压捆机 | 1.7—2.2m捡拾压捆机 | 中联重机股份有限公司(原:奇瑞重工股份有限公司) | 牵引式方捆打捆机 | 9YF-1900C | 结构型式：牵引式；捡拾宽度（m）：1.9；作业方式：移动式；草捆形状：方捆 | 未见原鉴定机构捡拾宽度参数证明
59 | 收获机械 | 饲料作物收获机械 | 捡拾压捆机 | 2.2m及以上捡拾压捆机 | 中联重机股份有限公司(原:奇瑞重工股份有限公司) | 牵引式方捆打捆机 | 9YF-2200 | 结构型式：牵引式；捡拾宽度（m）：2.2，作业方式：移动式；草捆形状：方捆 | 未见原鉴定机构捡拾宽度参数证明
60 | 收获机械 | 饲料作物收获机械 | 捡拾压捆机 | 2.2m及以上捡拾压捆机 | 雷沃重工股份有限公司 | 方草捆打捆机 | 9YF-2.2 | 结构型式：牵引式；捡拾器宽度：2236mm | 未见原鉴定机构捡拾宽度参数证明
61 | 收获机械 | 谷物收获机械 | 自走履带式谷物联合收割机（全喂入） | 1—1.5kg/s自走履带式谷物联合收割机（全喂入）；包含1.5—2.1kg/s自走履带式水稻联合收割机（全喂入） | 广东丹霞农机有限公司 | 联合收割机 | 4LZ-1.0 | 检验报告试验条件(作物品种):小麦、水稻；喂入量(KG/S):1.0 | 不属于填报确认表的产品
62 | 田间管理机械 | 植保机械 | 喷杆式喷雾机（含牵引式、自走式、悬挂式喷杆喷雾机） | 50—100马力自走式喷杆喷雾机 | 青州市凯博植保机械有限公司 | 自走式喷杆喷雾机 | 3WPZ-1200A | 马力：51.68 形式：自走式 | 品目暂停
63 | 田间管理机械 | 植保机械 | 喷杆式喷雾机（含牵引式、自走式、悬挂式喷杆喷雾机） | 18马力以下自走式喷杆喷雾机 | 青州市奥森植保机械有限公司 | 自走式喷杆喷雾机 | 3WP-280H | 功率：10马力；形式：自走式 | 品目暂停
64 | 田间管理机械 | 植保机械 | 喷杆式喷雾机（含牵引式、自走式、悬挂式喷杆喷雾机） | 18—50马力自走式喷杆喷雾机 | 青州市奥森植保机械有限公司 | 自走式水旱两用喷杆喷雾机 | 3WSH-550G | 功率：23马力；形式：自走式 | 品目暂停
65 | 田间管理机械 | 植保机械 | 喷杆式喷雾机（含牵引式、自走式、悬挂式喷杆喷雾机） | 18—50马力自走式喷杆喷雾机 | 青州市奥森植保机械有限公司 | 自走式水旱两用喷杆喷雾机 | 3WSH-500G | 功率：24马力；形式：自走式 | 品目暂停
66 | 田间管理机械 | 植保机械 | 喷杆式喷雾机（含牵引式、自走式、悬挂式喷杆喷雾机） | 18—50马力自走式喷杆喷雾机 | 青州市奥森植保机械有限公司 | 自走式水旱两用喷杆喷雾机 | 3WSH-600G | 功率：27马力；形式：自走式 | 品目暂停
67 | 田间管理机械 | 植保机械 | 喷杆式喷雾机（含牵引式、自走式、悬挂式喷杆喷雾机） | 50—100马力自走式喷杆喷雾机 | 青州市奥森植保机械有限公司 | 自走式水旱两用喷杆喷雾机 | 3WSH-700G | 功率：50马力；形式：自走式 | 品目暂停
68 | 田间管理机械 | 植保机械 | 喷杆式喷雾机（含牵引式、自走式、悬挂式喷杆喷雾机） | 18—50马力自走式喷杆喷雾机 | 青州市凯博植保机械有限公司 | 自走式喷杆喷雾机 | 3WPZ-1200B | 马力：24.48 形式：自走式 | 品目暂停
69 | 田间管理机械 | 植保机械 | 喷杆式喷雾机（含牵引式、自走式、悬挂式喷杆喷雾机） | 18—50马力自走式喷杆喷雾机 | 青州市奥森植保机械有限公司 | 自走式水旱两用喷杆喷雾机 | 3WSH-750G | 功率：23马力；形式：自走式 | 品目暂停
70 | 田间管理机械 | 植保机械 | 喷杆式喷雾机（含牵引式、自走式、悬挂式喷杆喷雾机） | 50—100马力自走式喷杆喷雾机 | 青州市奥森植保机械有限公司 | 自走式喷杆喷雾机 | 3WP-800G | 功率：50马力；形式：自走式 | 品目暂停
71 | 田间管理机械 | 植保机械 | 机动喷雾喷粉机 | 背负式机动喷雾喷粉机 | 山东华盛农业药械有限责任公司 | 机动喷雾喷粉机 | 3WF-960 | 净重9.2kg,配套动力：单缸风冷二冲程，规格：1E40F-5，功率：1.25/7000kw/(r/min) | 填报的产品名称与证书产品名称不一致
72 | 田间管理机械 | 植保机械 | 机动喷雾喷粉机 | 背负式机动喷雾喷粉机 | 山东华盛农业药械有限责任公司 | 机动喷雾喷粉机 | 3WF-20A | 净重12Kg,配套动力：1E54FPA，标定功率/转速：4/7000Kw/(r/min),药箱20L | 填报的产品名称与证书产品名称不一致
73 | 田间管理机械 | 植保机械 | 喷杆式喷雾机（含牵引式、自走式、悬挂式喷杆喷雾机） | 18马力以下自走式喷杆喷雾机 | 青州市奥森植保机械有限公司 | 自走式喷杆喷雾机 | 3WP-300G | 功率：10马力；形式：自走式 | 不属于填报确认表的产品
74 | 田间管理机械 | 植保机械 | 喷杆式喷雾机（含牵引式、自走式、悬挂式喷杆喷雾机） | 18—50马力自走式喷杆喷雾机 | 青州市奥森植保机械有限公司 | 自走式喷杆喷雾机 | 3WP-600L | 功率：24马力；形式：自走式 | 不属于填报确认表的产品
75 | 种植施肥机械 | 栽植机械 | 水稻插秧机 | 6行及以上手扶步进式水稻插秧机 | 浙江小精农机制造有限公司 | 步行式机动水稻插秧机 | 2ZX-630 | 手扶步进式；6行 | 不属于填报确认表的产品
76 | 种植施肥机械 | 栽植机械 | 水稻插秧机 | 6行及以上手扶步进式水稻插秧机 | 浙江小精农机制造有限公司 | 步行式水稻插秧机 | 2ZX-625 | 手扶步进式；6行 | 不属于填报确认表的产品
77 | 种植施肥机械 | 栽植机械 | 水稻插秧机 | 4行手扶步进式水稻插秧机 | 浙江小精农机制造有限公司 | 步行式机动水稻插秧机 | 2ZX-425 | 手扶步进式；4行 | 不属于填报确认表的产品
78 | 种植施肥机械 | 栽植机械 | 水稻插秧机 | 6行及以上手扶步进式水稻插秧机 | 浙江小精农机制造有限公司 | 步行式机动水稻插秧机 | 2ZX-818/30 | 手扶步进式；8行 | 不属于填报确认表的产品
79 | 种植施肥机械 | 栽植机械 | 水稻插秧机 | 6行及以上手扶步进式水稻插秧机 | 浙江小精农机制造有限公司 | 步行式机动水稻插秧机 | 2ZX-825 | 手扶步进式；8行 | 不属于填报确认表的产品
80 | 种植施肥机械 | 栽植机械 | 水稻插秧机 | 6行及以上手扶步进式水稻插秧机 | 浙江小精农机制造有限公司 | 步行式机动水稻插秧机 | 2ZX-1018 | 手扶步进式；10行 | 不属于填报确认表的产品
81 | 种植施肥机械 | 栽植机械 | 水稻插秧机 | 6行及以上手扶步进式水稻插秧机 | 浙江小精农机制造有限公司 | 步行式制种水稻插秧机 | 2ZX-818 | 手扶步进式；8行 | 不属于填报确认表的产品
82 | 种植施肥机械 | 栽植机械 | 水稻插秧机 | 6—7行四轮乘坐式水稻插秧机 | 浙江小精农机制造有限公司 | 乘坐式高速水稻插秧机 | 2ZG-630 | 四轮乘坐式；6行 | 不属于填报确认表的产品
83 | 种植施肥机械 | 栽植机械 | 水稻插秧机 | 4行手扶步进式水稻插秧机 | 浙江小精农机制造有限公司 | 步行式机动水稻插秧机 | 2ZX-430A | 手扶步进式；4行 | 不属于填报确认表的产品