## 废气监测数据审核表
2017年3～5月四川省国控重金属废气排放企业监督性监测结果
行政区 | 企业名称 | 行业名称 | 监测点名称 | 执行标准名称 | 执行标准条件名称 | 监测日期 | 工况负荷 （%） | 流量（m/h) | 烟气温度(℃) | 含氧量(%) | 监测项目名称 | 实测浓度(mg/m) | 折算浓度(mg/m) | 标准限值(mg/m) | 排放单位 | 是否达标 | 超标倍数 | 备注
青白江区 | 成都川欧科技有限公司 | 印刷专用设备制造 | 铬酸雾处理系统 | 大气污染物综合排放标准 | /1997年1月1日起设立（包括新建、扩建、改建）的污染源/其他 | 2017-04-13 | 75.0 | 1119.000000 |  |  | 铬酸雾 | 0.029 | 0.029 | 0.07 | mg/m3 | 是
新都区 | 成都旭光电子股份有限公司 | 通信设备、计算机及其他电子设备制造业 | 电镀废气排气筒 | 电镀污染物排放标准 | /自2010年7月1日起现有企业、自2008年8月1日起新建企业执行的大气污染物排放限值 | 2017-04-13 | 100.0 | 20381.000000 |  |  | 铬酸雾 | 0.035 | 0.035 | 0.05 | mg/m3 | 是
新都区 | 四川成发航空科技股份有限公司 | 航空、航天及其他专用设备制造 | 104厂房酸洗槽6#管道 | 电镀污染物排放标准 | /自2010年7月1日起现有企业、自2008年8月1日起新建企业执行的大气污染物排放限值 | 2017-04-25 | 80.0 | 3490.000000 | 23.0 |  | 铬酸雾 | 0.0113 | 0.0113 | 0.05 | mg/m3 | 是
|  |  | 104厂房酸洗槽8#管道 |  |  |  |  | 23200.000000 |  |  | 铬酸雾 | 0.0173 | 0.0173 | 0.05 | mg/m3 | 是
双流县 | 四川南都国舰新能源股份有限公司 | 电池制造 | 分片工序排气筒 | 电池工业污染物排放标准 | /现有企业2016年1月1日起，2014年3月1日起新建企业/铅蓄电池 | 2017-05-11 | 80.0 | 11600.000000 | 23.0 |  | 铅及化合物 | <0.002 | <0.002 | 0.5 | mg/m3 | 是
|  |  | 制粉工序1#铅粉机排气筒 |  |  | 2017-04-18 |  | 5910.000000 | 87.0 |  | 铅及化合物 | <0.002 | <0.002 | 0.5 | mg/m3 | 是
[6 empty] | 2017-04-18 |  |  |  |  | 铅及化合物 | <0.002 | <0.002 | 0.5 | mg/m3 | 是
|  |  | 制粉工艺5# |  |  | 2017-04-18 |  | 6540.000000 | 85.0 |  | 铅及化合物 | <0.002 | <0.002 | 0.5 | mg/m3 | 是
[6 empty] | 2017-04-18 |  |  |  |  | 铅及化合物 | <0.002 | <0.002 | 0.5 | mg/m3 | 是
|  |  | 铸板工序 |  |  | 2017-04-18 |  | 28900.000000 | 35.0 |  | 铅及化合物 | <0.002 | <0.002 | 0.5 | mg/m3 | 是
[6 empty] | 2017-04-18 |  |  |  |  | 铅及化合物 | <0.002 | <0.002 | 0.5 | mg/m3 | 是
|  |  | 铸焊工序 |  |  | 2017-04-18 |  | 22300.000000 | 26.0 |  | 铅及化合物 | <0.002 | <0.002 | 0.5 | mg/m3 | 是
简阳市 | 成都东方伟业合金有限公司 | 电池制造 | 合金车间排气筒 | 电池工业污染物排放标准 | /现有企业2016年1月1日起，2014年3月1日起新建企业/铅蓄电池 | 2017-04-13 | 70.0 | 174844.000000 |  |  | 铅及化合物 | 0.036 | 0.036 | 0.5 | mg/m3 | 是
[11 empty] | 颗粒物 | 6.01 | 6.01 | 30 | mg/m3 | 是
|  |  | 铅尘处理设施尾气排口 |  |  | 2017-04-13 |  |  |  |  | 铅及化合物 | 0.022 | 0.022 | 0.5 | mg/m3 | 是
[11 empty] | 颗粒物 | 7.24 | 7.24 | 30 | mg/m3 | 是
|  |  | 铅烟处理设施尾气排口 | [7 empty] | 铅及化合物 | 0.059 | 0.059 | 0.5 | mg/m3 | 是
[11 empty] | 颗粒物 | 5.35 | 5.35 | 30 | mg/m3 | 是
彭州市 | 成都华融化工有限公司 | 基础化学原料制造 | 燃煤锅炉1#排气筒 | 锅炉大气污染物排放标准 | /重点地区锅炉执行的大气污染物特别排放限值/燃煤锅炉 | 2017-04-20 | 85.0 | 18400.000000 | 46.0 | 11.60 | 二氧化硫 | 25.2 | 32.2 | 200 | mg/m3 | 是
[11 empty] | 氮氧化物 | 150 | 191 | 200 | mg/m3 | 是
[11 empty] | 汞及化合物 | <0.00003 | <0.0005 | 0.05 | mg/m3 | 是
[11 empty] | 砷及其化合物 | <0.00003 | <0.0005 |  | mg/m3
崇州市 | 成都川西蓄电池（集团）有限公司 | 铅锌冶炼 | 包片工序二期 | 电池工业污染物排放标准 | /现有企业2016年1月1日起，2014年3月1日起新建企业/铅蓄电池 | 2017-04-18 | 75.0 | 14200.000000 | 22.0 |  | 铅及化合物 | 0.0887 | 0.0887 | 0.5 | mg/m3 | 是
|  |  | 包片工序一期 |  |  |  |  | 11300.000000 | 28.0 |  | 铅及化合物 | 0.0883 | 0.0883 | 0.5 | mg/m3 | 是
|  |  | 分片工序二期 |  |  |  |  | 15600.000000 | 22.0 |  | 铅及化合物 | 0.0622 | 0.0622 | 0.5 | mg/m3 | 是
|  |  | 分片工序一期 |  |  |  |  | 12600.000000 | 32.0 |  | 铅及化合物 | 0.0422 | 0.0422 | 0.5 | mg/m3 | 是
|  |  | 浇片工序二期 |  |  |  |  | 10900.000000 | 21.0 |  | 铅及化合物 | 0.085 | 0.085 | 0.5 | mg/m3 | 是
|  |  | 浇片工序一期 |  |  |  |  | 9840.000000 | 20.0 |  | 铅及化合物 | 0.0867 | 0.0867 | 0.5 | mg/m3 | 是
|  |  | 熔铅炉8# |  |  |  |  | 3540.000000 | 24.0 |  | 铅及化合物 | 0.191 | 0.191 | 0.5 | mg/m3 | 是
|  |  | 制粉工序二期 |  |  |  |  | 4170.000000 | 74.0 |  | 铅及化合物 | 0.0746 | 0.0746 | 0.5 | mg/m3 | 是
|  |  | 制粉工序一期 |  |  |  |  | 4380.000000 | 70.0 |  | 铅及化合物 | 0.0876 | 0.0876 | 0.5 | mg/m3 | 是
|  |  | 铸焊工序二期 |  |  |  |  | 16800.000000 | 20.0 |  | 铅及化合物 | 0.0894 | 0.0894 | 0.5 | mg/m3 | 是
|  |  | 铸焊工序一期 |  |  |  |  | 12900.000000 | 36.0 |  | 铅及化合物 | 0.0398 | 0.0398 | 0.5 | mg/m3 | 是
崇州市 | 四川荣联电子科技有限公司 | 电池制造 | 磨粉车间 | 电池工业污染物排放标准 | /现有企业2016年1月1日起，2014年3月1日起新建企业/铅蓄电池 | 2017-04-13 | 75.0 | 5568.000000 |  |  | 铅及化合物 | 0.247 | 0.247 | 0.5 | mg/m3 | 是
|  |  | 总装车间1 |  |  |  |  | 3876.000000 |  |  | 铅及化合物 | 0.064 | 0.064 | 0.5 | mg/m3 | 是
|  |  | 总装车间2 |  |  |  |  | 5636.000000 |  |  | 铅及化合物 | 0.053 | 0.053 | 0.5 | mg/m3 | 是
东 区 | 攀钢集团钒业有限公司 | 铁合金冶炼 | V2O3焙烧窑出口 | 钒工业污染物排放标准(废气) | /现有企业自2013年1月1日起执行规定的大气污染物排放限值/焙烧 | 2017-04-25 | 100.0 | 89258.300000 | 108.0 | 17.90 | 铬酸雾 | 0.0604 | 0.256 |  | mg/m3
[8 empty] | 90044.000000 | 109.0 |  | 汞及化合物 | <0.000062 | <0.000062 |  | mg/m3
[11 empty] | 砷及其化合物 | 0.0141 | 0.0597 |  | mg/m3
[8 empty] | 89817.000000 | 108.7 |  | 铅及化合物 | 0.00211 | 0.00893 | 1 | mg/Nm3 | 是
[11 empty] | 镉及化合物 | <0.00001 | <0.00001 |  | mg/m3
|  |  | V2O3干燥还原窑出口 |  | /现有企业自2013年1月1日起执行规定的大气污染物排放限值/还原（制取V2O3） |  |  | 10182.300000 | 120.7 | 18.10 | 铬酸雾 | 0.0039 | 0.0177 |  | mg/m3
[8 empty] | 10189.700000 | 121.7 |  | 汞及化合物 | <0.000062 | <0.000062 |  | mg/m3
[11 empty] | 砷及其化合物 | 0.00087 | 0.00394 |  | mg/m3
[8 empty] | 10120.000000 | 122.3 |  | 铅及化合物 | 0.00213 | 0.00964 | 1 | mg/Nm3 | 是
[11 empty] | 镉及化合物 | <0.00001 | <0.00001 |  | mg/m3
东 区 | 攀枝花市红杉钒制品有限公司 | 无机碱制造 | 培烧炉排口 | 钒工业污染物排放标准(废气) | /现有企业自2013年1月1日起执行规定的大气污染物排放限值/焙烧 | 2017-04-10 | 45.0 | 24831.000000 | 99.0 | 18.50 | 铅及化合物 | 0.00443 | 0.0233 | 1 | mg/Nm3 | 是
东 区 | 攀枝花市金江冶金化工厂 | 无机碱制造 | 培烧炉排气口 | 钒工业污染物排放标准(废气) | /现有企业自2013年1月1日起执行规定的大气污染物排放限值/焙烧 | 2017-04-25 | 30.0 | 17407.700000 | 46.0 | 18.30 | 铬酸雾 | 0.00265 | 0.0129 |  | mg/m3
[8 empty] | 17498.300000 | 44.0 |  | 汞及化合物 | <0.000061 | <0.000061 |  | mg/m3
[11 empty] | 砷及其化合物 | <0.000061 | <0.000061 |  | mg/m3
[8 empty] | 18069.000000 | 45.0 |  | 铅及化合物 | 0.00557 | 0.0271 | 1 | mg/Nm3 | 是
[11 empty] | 镉及化合物 | 0.000012 | 0.000059 |  | mg/m3
东 区 | 攀枝花市锦利钒钛有限公司 | 无机碱制造 | 熔化炉/培烧炉排口 | 钒工业污染物排放标准(废气) | /现有企业自2013年1月1日起执行规定的大气污染物排放限值/焙烧 | 2017-05-09 | 81.0 | 65992.300000 | 52.3 | 16.90 | 铬酸雾 | 0.0125 | 0.04 |  | mg/m3
[8 empty] | 66200.000000 | 51.7 |  | 汞及化合物 | 0.000553 | 0.00177 |  | mg/m3
[11 empty] | 砷及其化合物 | 0.000597 | 0.00191 |  | mg/m3
[8 empty] | 67447.300000 | 51.3 |  | 铅及化合物 | 0.00588 | 0.0188 | 1 | mg/Nm3 | 是
[11 empty] | 镉及化合物 | 0.000038 | 0.000122 |  | mg/m3
东 区 | 攀枝花市柱宇钒钛有限公司 | 无机碱制造 | 焙烧窑排口 | 钒工业污染物排放标准(废气) | /现有企业自2013年1月1日起执行规定的大气污染物排放限值/焙烧 | 2017-05-05 | 77.8 | 34668.300000 | 77.3 | 18.10 | 砷及其化合物 | 0.00703 | 0.0318 |  | mg/m3
[8 empty] | 35547.700000 | 77.0 |  | 铅及化合物 | 0.00336 | 0.0152 | 1 | mg/Nm3 | 是
[11 empty] | 镉及化合物 | 0.000017 | 0.000079 |  | mg/m3
[8 empty] | 35294.700000 |  |  | 铬酸雾 | 0.000904 | 0.00409 |  | mg/m3
[8 empty] | 34668.300000 | 77.3 |  | 汞及化合物 | <0.00006 | <0.00006 |  | mg/m3
|  |  | 熔化炉排口 |  | /现有企业自2013年1月1日起执行规定的大气污染物排放限值/熔化（制取V2O5） |  |  | 11336.700000 | 64.0 | 18.00 | 汞及化合物 | <0.00006 | <0.00006 |  | mg/m3
[11 empty] | 砷及其化合物 | 0.00182 | 0.00796 |  | mg/m3
[8 empty] | 11289.700000 | 63.3 |  | 铅及化合物 | 0.0103 | 0.0451 | 1 | mg/Nm3 | 是
[11 empty] | 镉及化合物 | 0.000042 | 0.000185 |  | mg/m3
[8 empty] | 13061.000000 | 62.0 |  | 铬酸雾 | 0.00132 | 0.00578 |  | mg/m3
仁和区 | 攀枝花东立化工有限公司 | 无机酸制造 | 制酸尾气排口 | 硫酸工业污染物排放标准 | /自2013年10月1日起，现有企业执行表5规定的大气污染物排放限值 | 2017-05-08 | 100.0 | 30036.700000 | 51.0 | 18.60 | 铬酸雾 | 0.00096 | 0.00096 |  | mg/m3
[8 empty] | 30679.700000 | 52.0 |  | 汞及化合物 | <0.00006 | <0.00006 |  | mg/m3
[11 empty] | 砷及其化合物 | 0.000469 | 0.000469 |  | mg/m3
[8 empty] | 29075.300000 | 51.0 |  | 铅及化合物 | 0.0019 | 0.0019 |  | mg/m3
[11 empty] | 镉及化合物 | <0.000011 | <0.000011 |  | mg/m3
仁和区 | 攀枝花钢城卓越钒钛有限公司 | 其他常用有色金属冶炼 | 焙烧炉出口 | 钒工业污染物排放标准(废气) | /现有企业自2013年1月1日起执行规定的大气污染物排放限值/焙烧 | 2017-05-04 | 69.2 | 49591.300000 | 81.0 | 16.60 | 铬酸雾 | 0.00139 | 0.00415 |  | mg/m3
[8 empty] | 49286.700000 | 80.0 | 16.50 | 汞及化合物 | <0.000073 | <0.000073 |  | mg/m3
[11 empty] | 砷及其化合物 | <0.000073 | <0.000073 |  | mg/m3
[8 empty] | 50147.300000 | 79.0 | 16.60 | 铅及化合物 | 0.00364 | 0.0109 | 1 | mg/Nm3 | 是
[11 empty] | 镉及化合物 | <0.000012 | <0.000012 |  | mg/m3
|  |  | 熔化炉出口 |  | /现有企业自2013年1月1日起执行规定的大气污染物排放限值/熔化（制取V2O5） |  |  | 16990.300000 | 37.3 | 18.70 | 铬酸雾 | 0.00201 | 0.0115 |  | mg/m3
[8 empty] | 16486.000000 | 37.0 | 18.40 | 汞及化合物 | <0.000073 | <0.000073 |  | mg/m3
[11 empty] | 砷及其化合物 | 0.00378 | 0.0191 |  | mg/m3
[8 empty] | 15903.700000 | 38.0 |  | 铅及化合物 | 0.00658 | 0.0332 | 1 | mg/Nm3 | 是
[11 empty] | 镉及化合物 | 0.000071 | 0.000358 |  | mg/m3
仁和区 | 攀枝花市荣昌化工有限公司 | 无机酸制造 | 制酸尾气排口 | 硫酸工业污染物排放标准 | /自2013年10月1日起，现有企业执行表5规定的大气污染物排放限值 | 2017-05-08 | 100.0 | 18452.300000 | 54.0 | 12.60 | 铬酸雾 | 0.00196 | 0.00196 |  | mg/m3
[8 empty] | 18582.300000 | 53.7 |  | 汞及化合物 | <0.000064 | <0.000064 |  | mg/m3
[11 empty] | 砷及其化合物 | 0.0014 | 0.0014 |  | mg/m3
[8 empty] | 18958.000000 | 53.0 |  | 铅及化合物 | 0.00238 | 0.00238 |  | mg/m3
[11 empty] | 镉及化合物 | <0.00001 | <0.00001 |  | mg/m3
什邡市 | 四川宏达股份有限公司（师古基地） | 铅锌冶炼 | 10万吨/年锌精砂制酸 | 铅、锌工业污染物排放标准 | /自2012年1月1日起，现有企业和自2010年10月1日起，新建企业执行的大气污染物排放限值/制酸 | 2017-05-10 |  | 43200.000000 |  |  | 硫酸雾 | 2 | 2 | 20 | mg/m3 | 是
[11 empty] | 二氧化硫 | 78 | 78 | 400 | mg/m3 | 是
[11 empty] | 颗粒物 | 12 | 12 | 80 | mg/m3 | 是
|  |  | 4万吨/年锌精矿制酸尾气 |  |  |  |  | 8330.000000 |  |  | 二氧化硫 | 214 | 214 | 400 | mg/m3 | 是
[11 empty] | 颗粒物 | 10 | 10 | 80 | mg/m3 | 是
[11 empty] | 硫酸雾 | 3 | 3 | 20 | mg/m3 | 是
|  |  | 氧化锌2#、3#窑共用烟囱尾气 |  |  |  |  | 42800.000000 |  |  | 硫酸雾 | 2 | 3 | 20 | mg/m3 | 是
[11 empty] | 二氧化硫 | 102 | 134 | 400 | mg/m3 | 是
[11 empty] | 颗粒物 | 17 | 22 | 80 | mg/m3 | 是
安 县 | 四川省银河化学股份有限公司 | 其他基础化学原料制造 | 6#焙烧窑窑尾 |  |  | 2017-05-23 | 81.9 | 15849.000000 | 138.6 | 14.40 | 氟化物 | 0.63 | 1.17 |  | mg/m3
[11 empty] | 二氧化硫 | 3 | 5 |  | mg/m3
[11 empty] | 氮氧化物 | 148 | 276 |  | mg/m3
[11 empty] | 烟尘 | 26 | 48.67 |  | mg/m3
|  |  |  | 工业炉窑大气污染物排放标准 | /1997年1月1日起通过环境影响报告书(表)批准的新建、改建、扩建的各种工业炉窑/有害污染物最高允许排放浓度/其他/二级标准 |  |  | 16762.000000 |  |  | 铬酸雾 | 0.0204 | 0.0381 |  | mg/m3
[8 empty] | 16873.000000 |  |  | 汞及化合物 | 0.000132 | 0.000247 | 0.01 | mg/m3 | 是
[8 empty] | 15849.000000 |  |  | 铅及化合物 | 0.00697 | 0.0131 | 0.1 | mg/m3 | 是
安居区 | 四川力扬工业有限公司 | 电池制造 | 化成车间排气筒 | 电池工业污染物排放标准 | /现有企业2016年1月1日起，2014年3月1日起新建企业/铅蓄电池 | 2017-05-17 | 93.8 | 26588.000000 | 31.8 |  | 硫酸雾 | 2.08 | 2.08 | 5 | mg/m3 | 是
|  |  | 装配车间排气筒 |  |  | 2017-05-17 |  | 49550.000000 | 35.7 |  | 铅及化合物 | 0.03 | 0.03 | 0.5 | mg/m3 | 是
五通桥区 | 四川永祥股份有限公司 | 有机化学原料制造 | 锅炉（1#、2#、3#） | 锅炉大气污染物排放标准 | /10t/h以上在用蒸汽锅炉和7MW以上在用热水锅炉-自2015年10月1日起执行的大气污染物排放限值/燃煤锅炉/广西壮族自治区、重庆市、四川省和贵州省的燃煤锅炉 | 2017-05-25 | 96.0 | 143331.000000 | 139.0 | 9.80 | 二氧化硫 | 278.4 | 289.8 | 550 | mg/m3 | 是
[11 empty] | 氮氧化物 | 239.9 | 249.7 | 400 | mg/m3 | 是
[11 empty] | 林格曼黑度 | 0.53 | 0.53 | 1 | 级 | 是
[11 empty] | 颗粒物 | 31.8 | 31.8 | 80 | mg/m3 | 是
蓬安县 | 蓬安金坛冶金有限公司 | 常用有色金属冶炼 | 除尘装置出口 | 铁合金工业污染物排放标准 | /自2015年1月1日起，现有企业/半封闭炉、敞口炉、精炼炉 | 2017-05-16 | 80.0 | 220660.000000 | 45.8 | 20.50 | 汞及化合物 | <0.000003 | <0.000003 |  | mg/m3
[11 empty] | 砷及其化合物 | <0.000003 | <0.000003 |  | mg/m3
[11 empty] | 铅及化合物 | <0.013 | <0.013 |  | mg/m3
[11 empty] | 镉及化合物 | <0.000003 | <0.000003 |  | mg/m3
[11 empty] | 颗粒物 | 13.3 | 13.3 | 50 | mg/m3 | 是
蓬安县 | 蓬安县恒诚冶金有限责任公司 | 常用有色金属冶炼 | 除尘装置出口 | 铁合金工业污染物排放标准 | /自2015年1月1日起，现有企业/半封闭炉、敞口炉、精炼炉 | 2017-05-16 | 80.0 | 21416.000000 | 88.0 | 16.70 | 汞及化合物 | <0.000003 | <0.000003 |  | mg/m3
[11 empty] | 砷及其化合物 | <0.000003 | <0.000003 |  | mg/m3
[11 empty] | 铅及化合物 | <0.013 | <0.013 |  | mg/m3
[11 empty] | 镉及化合物 | <0.000003 | <0.000003 |  | mg/m3
[11 empty] | 颗粒物 | 17.9 | 17.9 | 50 | mg/m3 | 是
宜宾县 | 宜宾红星电子有限公司 | 电子器件制造 | 5#镀铬生产线排口 | 电镀污染物排放标准 | /自2010年7月1日起现有企业、自2008年8月1日起新建企业执行的大气污染物排放限值 | 2017-03-10 | 85.0 |  | 20.0 | 18.30 | 铬酸雾 | <0.00005 | <0.00005 | 0.05 | mg/m3 | 是
江安县 | 宜宾海丰和锐有限公司 | 其他基础化学原料制造 | 1#水泥包装生产线排气筒 | 水泥工业大气污染物排放标准 | /现有企业2015年7月1日后，及2014年3月1日起新建企业/水泥制造/破碎机、磨机、包装机及其他通风生产设备 | 2017-03-20 | 90.9 | 20572.000000 | 31.3 |  | 颗粒物 | 17.2 | 17.2 | 20 | mg/m3 | 是
|  |  | 2#及3#发电锅炉进、出口 | 火电厂大气污染物排放标准 | /燃煤锅炉/现有锅炉自2014年7月1日起执行限值/现有锅炉（广西、重庆、四川和贵州的）/特殊锅炉（采用W 型火焰炉膛的火力发电锅炉，现有循环流化床火力发电锅炉，以及2003 年12 月31 日前建成投产或通过建设项目环境影响报告书审批的火力发电锅炉） | 2017-05-18 | 35.4 | 196424.000000 | 49.8 | 13.50 | 烟尘 | 9 | 18.1 | 30 | mg/m3 | 是
[6 empty] | 2017-05-18 |  |  |  |  | 二氧化硫 | 71 | 141 | 400 | mg/m3 | 是
|  |  | 2#水泥包装生产线排气筒 | 水泥工业大气污染物排放标准 | /现有企业2015年7月1日后，及2014年3月1日起新建企业/水泥制造/破碎机、磨机、包装机及其他通风生产设备 | 2017-03-20 | 90.9 | 21185.000000 | 31.3 |  | 颗粒物 | 16.9 | 16.9 | 20 | mg/m3 | 是
|  |  | 二期火电4#锅炉进、出口 | 火电厂大气污染物排放标准 | /燃煤锅炉/现有锅炉自2014年7月1日起执行限值/现有锅炉（广西、重庆、四川和贵州的）/特殊锅炉（采用W 型火焰炉膛的火力发电锅炉，现有循环流化床火力发电锅炉，以及2003 年12 月31 日前建成投产或通过建设项目环境影响报告书审批的火力发电锅炉） | 2017-05-26 | 80.8 | 235883.000000 | 48.5 | 6.30 | 烟尘 | 11.6 | 11.8 | 30 | mg/m3 | 是
[6 empty] | 2017-05-26 |  |  |  |  | 二氧化硫 | 224 | 229 | 400 | mg/m3 | 是
[11 empty] | 氮氧化物 | 108 | 110 | 200 | mg/m3 | 是
[11 empty] | 林格曼黑度 | 0.5 | 0.5 | 1 | 级 | 是
|  |  | 煤磨排气筒 | 水泥工业大气污染物排放标准 | /现有企业2015年7月1日后，及2014年3月1日起新建企业/水泥制造/烘干机、烘干磨、煤磨及冷却机 | 2017-03-16 | 83.3 | 41638.000000 | 30.6 |  | 颗粒物 | 15.7 | 15.7 | 30 | mg/m3 | 是
|  |  | 酶连氮合成塔烟气1# | 恶臭污染物排放标准 | /恶臭污染物排放标准值/排气筒高度25米 | 2017-03-21 | 88.3 | 1324.000000 |  |  | 氨 | 0.077 | 0.077 | 14 | kg/h | 是
|  |  | 排气筒(窑尾) | 水泥工业大气污染物排放标准 | /现有企业2015年7月1日后，及2014年3月1日起新建企业/水泥制造/水泥窑及窑尾余热利用系统 | 2017-03-16 | 91.3 | 416765.000000 | 103.0 | 16.00 | 二氧化硫 | 24 | 52 | 200 | mg/m3 | 是
[11 empty] | 氮氧化物 | 47 | 103 | 400 | mg/m3 | 是
[11 empty] | 颗粒物 | 9.4 | 20.6 | 30 | mg/m3 | 是
|  |  | 生料磨排气筒 |  | /2010年1月1日现有项目/水泥制造/破碎机、磨机、包装机及其它通风生产设备/mg/m3 | 2017-03-16 | 91.7 | 62515.000000 | 48.8 |  | 颗粒物 | 15.8 | 15.8 | 30 | mg/m3 | 是
|  |  | 水泥磨排气筒 |  | /现有企业2015年7月1日后，及2014年3月1日起新建企业/水泥制造/破碎机、磨机、包装机及其他通风生产设备 | 2017-03-20 | 92.9 | 107579.000000 | 31.3 |  | 颗粒物 | 16.8 | 16.8 | 20 | mg/m3 | 是
|  |  | 水泥磨下料口排气筒 |  |  | 2017-03-20 |  | 24315.000000 | 58.3 |  | 颗粒物 | 19 | 19 | 20 | mg/m3 | 是
汉源县 | 汉源县源富锌业有限公司 | 铅锌冶炼 | 2#回转窑 | 铅、锌工业污染物排放标准 | /自2012年1月1日起，现有企业和自2010年10月1日起，新建企业执行的大气污染物排放限值/熔炼 | 2017-04-18 | 75.0 | 25320.000000 |  |  | 二氧化硫 | 265 | 265 | 400 | mg/m3 | 是
[11 empty] | 铅及化合物 | 0.132 | 0.132 | 8 | mg/m3 | 是
|  |  | 8.3m2沸腾炉 |  |  |  | 96.0 | 4657.000000 |  |  | 二氧化硫 | 91 | 241 | 400 | mg/m3 | 是
[11 empty] | 铅及化合物 | 0.19 | 0.5 | 8 | mg/m3 | 是
石棉县 | 石棉县东顺锌业有限责任公司 | 铅锌冶炼 | 熔铸炉 | 铅、锌工业污染物排放标准 | /自2012年1月1日起，现有企业和自2010年10月1日起，新建企业执行的大气污染物排放限值/熔炼 | 2017-05-04 | 40.0 | 1699.000000 |  |  | 铅及化合物 | 0.008 | 0.008 | 8 | mg/m3 | 是
石棉县 | 石棉县宏盛电化有限公司 | 无机盐制造 | 12500KVA黄磷电炉 | 工业炉窑大气污染物排放标准 | /1997年1月1日起通过环境影响报告书(表)批准的新建、改建、扩建的各种工业炉窑/烟尘及生产性粉尘最高允许排放浓度、烟气黑度限值表/熔化炉/非金属熔化炉、冶炼炉/二级标准 | 2017-05-03 | 90.0 | 1745.000000 |  |  | 烟尘 | 24.6 | 24.6 | 200 | mg/m3 | 是
[5 empty] | /1997年1月1日起通过环境影响报告书(表)批准的新建、改建、扩建的各种工业炉窑/有害污染物最高允许排放浓度/所有工业炉窑/二级标准 | [5 empty] | 氟化物 | 1.63 | 1.63 | 6 | mg/m3 | 是
石棉县 | 石棉县宏欣特种合金有限责任公司 | 铁合金冶炼 | 精炼炉废气 | 铁合金工业污染物排放标准 | /自2012年10月1日起至2014年12月31日止，现有企业/其他设施 | 2017-05-03 | 90.0 | 7802.000000 |  |  | 铅及化合物 | 0.038 | 0.038 |  | mg/m3
[11 empty] | 颗粒物 | 25.4 | 25.4 | 50 | mg/m3 | 是
石棉县 | 四川四环电锌有限公司 | 铅锌冶炼 | 沸腾炉 | 铅、锌工业污染物排放标准 | /自2012年1月1日起，现有企业和自2010年10月1日起，新建企业执行的大气污染物排放限值/熔炼 | 2017-05-03 | 98.9 | 16067.000000 |  |  | 二氧化硫 | 0 | 0 | 400 | mg/m3 | 是
[11 empty] | 铅及化合物 | 0.021 | 0.021 | 8 | mg/m3 | 是
|  |  | 熔铸炉 |  |  |  | 96.7 | 14742.000000 |  |  | 铅及化合物 | 0.02 | 0.02 | 8 | mg/m3 | 是
[11 empty] | 颗粒物 | 19.4 | 19.4 | 80 | mg/m3 | 是
会理县 | 凉山矿业股份有限公司(昆鹏公司) | 铜冶炼 | 环保烟囱 | 大气污染物综合排放标准 | /1997年1月1日起设立（包括新建、扩建、改建）的污染源/其他 | 2017-05-11 |  |  |  |  | 镉及化合物 | <0.00262 | <0.00262 | 0.85 | mg/m3 | 是
[7 empty] | 91.7 | 118000.000000 | 31.0 | 20.80 | 氮氧化物 | 0.7 | 0.7 | 240 | mg/m3 | 是
[11 empty] | 汞及化合物 | 0.000105 | 0.000105 | 0.012 | mg/m3 | 是
[6 empty] | 2017-05-11 |  |  |  |  | 铅及化合物 | <0.01 | <0.01 | 0.7 | mg/m3 | 是
|  |  |  | 铜、镍、钴工业污染物排放标准 | /自2012年1月1日起，现有企业和自2010年10月1日起，新建企业执行的大气污染物排放限值/铜冶炼 | 2017-05-11 | 91.7 | 118000.000000 | 31.0 | 20.80 | 颗粒物 | 10.8 | 10.8 | 80 | mg/m3 | 是
[11 empty] | 砷及其化合物 | <0.00003 | <0.00003 | 0.4 | mg/m3 | 是
[7 empty] | 91.7 | 118000.000000 | 31.0 | 20.80 | 二氧化硫 | 20 | 20 | 400 | mg/m3 | 是
|  |  | 制酸尾气烟囱 | 大气污染物综合排放标准 | /1997年1月1日起设立（包括新建、扩建、改建）的污染源/硫、二氧化硫、硫酸和其他含硫化合物生产 |  | 107.0 | 86100.000000 | 23.3 | 12.70 | 氮氧化物 | 24.3 | 24.3 | 240 | mg/m3 | 是
[6 empty] | 2017-05-11 |  |  |  |  | 镉及化合物 | <0.00262 | <0.00262 | 0.85 | mg/m3 | 是
|  |  |  | 铜、镍、钴工业污染物排放标准 | /自2012年1月1日起，现有企业和自2010年10月1日起，新建企业执行的大气污染物排放限值/烟气制酸 | 2017-05-11 | 107.0 | 86100.000000 | 23.3 | 12.70 | 颗粒物 | 14.4 | 14.4 | 50 | mg/m3 | 是
[11 empty] | 汞及化合物 | 0.000475 | 0.000475 | 0.012 | mg/m3 | 是
[11 empty] | 砷及其化合物 | <0.00003 | <0.00003 | 0.4 | mg/m3 | 是
[11 empty] | 铅及化合物 | 0.02 | 0.02 | 0.7 | mg/m3 | 是
[7 empty] | 107.0 | 86100.000000 | 23.3 | 12.70 | 硫酸雾 | 4.97 | 4.97 | 40 | mg/m3 | 是
[11 empty] | 二氧化硫 | 6 | 6 | 400 | mg/m3 | 是