## 废水监测数据
2017年3～5月四川省国控危险废物废水排放企业监督性监测结果
行政区 | 企业名称 | 行业名称 | 受纳水体 | 监测点名称 | 执行标准名称 | 执行标准条件名称 | 监测日期 | 生产负荷(%) | 监测点流量(吨/天) | 监测项目名称 | 污染物浓度 | 标准限值 | 单位 | 是否达标 | 超标倍数 | 备注
高新区 | 成都京东方光电科技有限公司 | 光电子器件及其他电子器件制造 | 府河 | 总排口 |  |  | 2017-04-05 | 92.5 | 2826.00 | 悬浮物 | 31 |  | mg/L
[10 empty] | 阴离子表面活性剂（LAS） | 0.11 |  | mg/L
[10 empty] | 生化需氧量 | 102 |  | mg/L
[10 empty] | 总氮 | 39.1 |  | mg/L
[10 empty] | 石油类 | 0.34 |  | mg/L
[5 empty] | 污水排入城镇下水道水质标准 | /下水道末端污水处理厂采用二级处理时，排入城镇下水道的污水水质应符合B等级的规定/B等级 |  |  |  | 总磷 | 3.5 | 8 | mg/L | 是
[10 empty] | 氨氮 | 5.04 | 45 | mg/L | 是
[5 empty] | 污水综合排放标准 | /1998年1月1日起建成（包括改、扩建）的单位/适用排污单位范围/一般的排污单位/三级标准 |  |  |  | 化学需氧量 | 255 | 500 | mg/l | 是
[10 empty] | PH值 | 7.54 | 6-9 | 无量纲 | 是
[10 empty] | 氟化物 | 8.75 | 20 | mg/l | 是
高新区 | 成都天马微电子有限公司 | 光电子器件及其他电子器件制造 | 府河 | 总排口 |  |  | 2017-04-05 | 91.5 | 3185.00 | 总磷 | 1.4 |  | mg/L
[10 empty] | 阴离子表面活性剂（LAS） | 0.1 |  | mg/L
[10 empty] | 总氮 | 9.67 |  | mg/L
[5 empty] | 污水排入城镇下水道水质标准 | /下水道末端污水处理厂采用二级处理时，排入城镇下水道的污水水质应符合B等级的规定/B等级 |  |  |  | 氨氮 | 3.24 | 45 | mg/L | 是
[5 empty] | 污水综合排放标准 | /1998年1月1日起建成（包括改、扩建）的单位/适用排污单位范围/一般的排污单位/三级标准 |  |  |  | 化学需氧量 | 74.6 | 500 | mg/l | 是
[10 empty] | 悬浮物 | 18 | 400 | mg/l | 是
[10 empty] | PH值 | 7.85 | 6-9 | 无量纲 | 是
[10 empty] | 生化需氧量 | 27.4 | 300 | mg/l | 是
高新区 | 鸿富锦精密电子（成都）有限公司 | 电子计算机整机制造 | 东风渠 | B区含镍废水处理系统排口 | 污水综合排放标准 | /1998年1月1日起建成（包括改、扩建）的单位/适用排污单位范围/一般的排污单位/三级标准 | 2017-04-06 | 33.3 | 526.00 | 总镍 | 0.1 | 1 | mg/L | 是
|  |  |  | B区排口 |  |  |  |  | 4370.00 | 总氮 | 54.2 |  | mg/L
[5 empty] | 污水排入城镇下水道水质标准 | /下水道末端污水处理厂采用二级处理时，排入城镇下水道的污水水质应符合B等级的规定/B等级 |  |  |  | 氨氮 | 6.01 | 45 | mg/L | 是
[10 empty] | 总磷 | 0.141 | 8 | mg/L | 是
[5 empty] | 污水综合排放标准 | /1998年1月1日起建成（包括改、扩建）的单位/适用排污单位范围/一般的排污单位/三级标准 |  |  |  | 化学需氧量 | 224 | 500 | mg/l | 是
[10 empty] | 悬浮物 | 16 | 400 | mg/l | 是
[10 empty] | 阴离子表面活性剂（LAS） | 0.42 | 20 | mg/l | 是
[10 empty] | PH值 | 8.94 | 6-9 | 无量纲 | 是
[10 empty] | 生化需氧量 | 84 | 300 | mg/l | 是
[10 empty] | 氟化物 | 0.96 | 20 | mg/l | 是
[10 empty] | 石油类 | 0.12 | 20 | mg/l | 是
|  |  |  | D区含镍废水处理系统排口 |  |  |  |  | 124.00 | 总镍 | 0.16 | 1 | mg/L | 是
|  |  |  | D区排口 |  |  |  | 26.0 | 1036.00 | 总氮 | 42.6 |  | mg/L
[5 empty] | 污水排入城镇下水道水质标准 | /下水道末端污水处理厂采用二级处理时，排入城镇下水道的污水水质应符合B等级的规定/B等级 |  |  |  | 氨氮 | 1.7 | 45 | mg/L | 是
[10 empty] | 总磷 | 0.065 | 8 | mg/L | 是
[5 empty] | 污水综合排放标准 | /1998年1月1日起建成（包括改、扩建）的单位/适用排污单位范围/一般的排污单位/三级标准 |  |  |  | 化学需氧量 | 67.8 | 500 | mg/l | 是
[10 empty] | 氟化物 | 7.24 | 20 | mg/l | 是
[10 empty] | 石油类 | 0.17 | 20 | mg/l | 是
[10 empty] | PH值 | 7.37 | 6-9 | 无量纲 | 是
[10 empty] | 生化需氧量 | 23.4 | 300 | mg/l | 是
[10 empty] | 悬浮物 | 22 | 400 | mg/l | 是
[10 empty] | 阴离子表面活性剂（LAS） | 0.19 | 20 | mg/l | 是
龙泉驿区 | 一汽-大众汽车有限公司成都分公司 | 汽车整车制造 | 岷江 | 东区排口 | 污水综合排放标准 | /1998年1月1日起建成（包括改、扩建）的单位/适用排污单位范围/一般的排污单位/三级标准 | 2017-04-17 | 95.0 | 5180.00 | PH值 | 7.3 | 6-9 | 无量纲 | 是
[10 empty] | 生化需氧量 | 91.6 | 300 | mg/l | 是
[10 empty] | 化学需氧量 | 265 | 500 | mg/l | 是
[10 empty] | 悬浮物 | 17 | 400 | mg/l | 是
[10 empty] | 氨氮 | 12.8 |  | mg/L
[10 empty] | 动植物油 | 1.26 | 100 | mg/l | 是
|  |  |  | 西区排口 | [5 empty] | 动植物油 | 0.8 |  | mg/L
[5 empty] | 污水综合排放标准 | /1998年1月1日起建成（包括改、扩建）的单位/适用排污单位范围/一般的排污单位/三级标准 |  |  |  | 悬浮物 | 29 | 400 | mg/l | 是
[10 empty] | 氨氮 | 13.9 |  | mg/L
[10 empty] | PH值 | 7.1 | 6-9 | 无量纲 | 是
[10 empty] | 生化需氧量 | 79.6 | 300 | mg/l | 是
[10 empty] | 化学需氧量 | 230 | 500 | mg/l | 是
青白江区 | 成都中节能再生能源有限公司祥福环保发电厂 | 其他能源发电 | 清白江 | 车间排口 | 生活垃圾填埋场污染控制标准 | /现有和新建生活垃圾填埋场自2008年7月1日起执行的水污染物排放浓度限 | 2017-05-18 | 90.0 | 332.00 | 总汞 | <0.00004 | 0.001 | mg/L | 是
[10 empty] | 总镉 | <0.005 | 0.01 | mg/L | 是
[10 empty] | 总铬 | <0.03 | 0.1 | mg/L | 是
[10 empty] | 六价铬 | <0.004 | 0.05 | mg/L | 是
[10 empty] | 总砷 | <0.0003 | 0.1 | mg/L | 是
[10 empty] | 总铅 | <0.07 | 0.1 | mg/L | 是
|  |  |  | 总排口 | [5 empty] | 总磷 | 0.97 |  | mg/L
[10 empty] | 粪大肠菌群数 | 1792 |  | mg/L
[5 empty] | 污水综合排放标准 | /1998年1月1日起建成（包括改、扩建）的单位/适用排污单位范围/一般的排污单位/三级标准 |  |  |  | 氨氮 | 9.58 |  | mg/L
[10 empty] | 氰化物（总氰化合物） | <0.002 | 1 | mg/l | 是
[10 empty] | 石油类 | 0.158 | 20 | mg/l | 是
[10 empty] | 化学需氧量 | 148 | 500 | mg/l | 是
[10 empty] | 挥发酚 | <0.002 | 2 | mg/l | 是
[10 empty] | 色度 | 14 |  | 倍
[10 empty] | 悬浮物 | 18 | 400 | mg/l | 是
[10 empty] | PH值 | 7.69 | 6-9 | 无量纲 | 是
[10 empty] | 生化需氧量 | 32.2 | 300 | mg/l | 是
双流县 | 成都九江环保发电有限公司 | 其他能源发电 | 岷江 | 渗滤液排口 | 生活垃圾填埋场污染控制标准 | /现有和新建生活垃圾填埋场自2008年7月1日起执行的水污染物排放浓度限 | 2017-05-31 | 89.1 | 401.00 | 六价铬 | <0.004 | 0.05 | mg/L | 是
[10 empty] | 总砷 | <0.0003 | 0.1 | mg/L | 是
[10 empty] | 总铅 | <0.07 | 0.1 | mg/L | 是
[10 empty] | 总汞 | <0.00004 | 0.001 | mg/L | 是
[10 empty] | 总镉 | <0.005 | 0.01 | mg/L | 是
[10 empty] | 总铬 | <0.03 | 0.1 | mg/L | 是
彭州市 | 成都华融化工有限公司 | 基础化学原料制造 | 岷江 | 污水处理站出口 | 烧碱、聚氯乙烯工业水污染物排放标准 | /聚氯乙烯企业水污染物最高允许排放限值/1996年7月1日起建设的企业/乙烯氧氯化法/聚氯乙烯废水/一级标准 | 2017-04-20 | 85.0 | 120.00 | 氯乙烯 | 0.015 | 2 | mg/L | 是
[5 empty] | 污水综合排放标准 | /1998年1月1日起建成（包括改、扩建）的单位/适用排污单位范围/一般的排污单位/一级标准 |  |  |  | 三氯乙烯 | <0.0004 | 0.3 | mg/l | 是
[10 empty] | 四氯乙烯 | <0.0002 | 0.1 | mg/l | 是