## 废气监测数据
2017年3～5月四川省国控废气排放企业监督性监测结果
行政区 | 企业名称 | 行业名称 | 监测点名称 | 执行标准名称 | 执行标准条件名称 | 监测日期 | 工况负荷 （%） | 流量（m/h) | 烟气温度(℃) | 含氧量(%) | 监测项目名称 | 实测浓度(mg/m) | 折算浓度(mg/m) | 标准限值(mg/m) | 排放单位 | 是否达标 | 超标倍数 | 备注
金堂县 | 国电成都金堂发电有限公司 | 火力发电 | #62机组 | 火电厂大气污染物排放标准 | /燃煤锅炉/燃煤锅炉自2015年1月1日起执行标准（包含汞及其化合物）/现有锅炉/现有锅炉（广西、重庆、四川和贵州的）/普通锅炉 | 2017-05-10 | 59.3 | 1190000.000000 | 50.0 |  | 二氧化硫 | <15 | <16 | 400 | mg/m3 | 是
[11 empty] | 氮氧化物 | 33.1 | 35.6 | 100 | mg/m3 | 是
[5 empty] | /燃煤锅炉/燃煤锅炉自2015年1月1日起执行标准（包含汞及其化合物）/新建锅炉/新建锅炉（广西、重庆、四川和贵州的）/普通锅炉 | [5 empty] | 烟尘 | 7.57 | 8.15 | 30 | mg/m3 | 是
大邑县 | 威立雅三瓦窑热电（成都）有限公司 | 火力发电 | DGJ150/5.3Ⅱ锅炉1#排气筒 | 火电厂大气污染物排放标准 | /大气污染物特别排放限值/燃煤锅炉 | 2017-05-17 | 76.0 | 141000.000000 | 47.7 | 6.80 | 汞及化合物 | <0.000006 | <0.000006 | 0.03 | mg/m3 | 是
[11 empty] | 烟尘 | 12 | 12.7 | 20 | mg/m3 | 是
[11 empty] | 二氧化硫 | 34.2 | 36.1 | 50 | mg/m3 | 是
[11 empty] | 氮氧化物 | 77.9 | 82.3 | 100 | mg/m3 | 是
|  |  | DGJ150/5.3Ⅱ锅炉2#排气筒 |  |  |  | 73.3 | 132000.000000 | 48.3 | 7.60 | 烟尘 | 12.2 | 13.7 | 20 | mg/m3 | 是
[11 empty] | 二氧化硫 | 26.8 | 30 | 50 | mg/m3 | 是
[11 empty] | 氮氧化物 | 78.8 | 88.2 | 100 | mg/m3 | 是
[11 empty] | 汞及化合物 | <0.000006 | <0.000006 | 0.03 | mg/m3 | 是
都江堰市 | 都江堰拉法基水泥有限公司 | 水泥制造 | 二期窑头 | 水泥工业大气污染物排放标准 | /2010年1月1日现有项目/水泥制造/烘干机、烘干磨、煤磨及冷却机/mg/m3 | 2017-05-10 | 100.0 | 226000.000000 | 127.0 |  | 颗粒物 | 4.65 | 4.65 | 50 | mg/m3 | 是
|  |  | 二期窑尾 |  | /2010年1月1日现有项目/水泥制造/水泥窑及窑磨一体机/mg/m3 |  |  | 272000.000000 | 89.7 | 9.21 | 颗粒物 | 7.53 | 7.02 | 50 | mg/m3 | 是
[11 empty] | 二氧化硫 | <15 | <14 | 200 | mg/m3 | 是
[11 empty] | 氮氧化物 | 221 | 206 | 800 | mg/m3 | 是
|  |  | 三期窑头排气筒 |  | /2010年1月1日现有项目/水泥制造/破碎机、磨机、包装机及其它通风生产设备/mg/m3 |  |  | 315000.000000 | 95.3 |  | 颗粒物 | 1.71 | 1.71 | 30 | mg/m3 | 是
|  |  | 三期窑尾排气筒 |  | /2010年1月1日现有项目/水泥制造/水泥窑及窑磨一体机/mg/m3 |  |  | 475000.000000 |  | 9.45 | 二氧化硫 | 15.5 | 14.8 | 200 | mg/m3 | 是
[11 empty] | 氮氧化物 | 290 | 276 | 800 | mg/m3 | 是
[11 empty] | 颗粒物 | 3.92 | 3.73 | 50 | mg/m3 | 是
|  |  | 一期窑头 |  | /2010年1月1日现有项目/水泥制造/烘干机、烘干磨、煤磨及冷却机/mg/m3 |  |  | 150000.000000 | 115.0 |  | 颗粒物 | 5.92 | 5.92 | 50 | mg/m3 | 是
|  |  | 一期窑尾 |  | /2010年1月1日现有项目/水泥制造/水泥窑及窑磨一体机/mg/m3 |  |  | 353000.000000 | 86.0 | 9.17 | 二氧化硫 | <15 | <13.9 | 200 | mg/m3 | 是
[11 empty] | 氮氧化物 | 258 | 240 | 800 | mg/m3 | 是
[11 empty] | 颗粒物 | 3.86 | 3.59 | 50 | mg/m3 | 是
彭州市 | 四川兰丰水泥有限公司 | 水泥制造 | 2线回转窑窑尾 | 水泥工业大气污染物排放标准 | /2010年1月1日现有项目/水泥制造/水泥窑及窑磨一体机/mg/m3 | 2017-04-25 | 100.0 | 338331.000000 |  |  | 二氧化硫 | 16.5 | 13.6 | 200 | mg/m3 | 是
[11 empty] | 氮氧化物 | 336 | 278 | 800 | mg/m3 | 是
[11 empty] | 颗粒物 | 12.4 | 10.3 | 50 | mg/m3 | 是
|  |  | 一线窑尾排放口 |  |  | 2017-04-26 |  | 468000.000000 | 82.0 |  | 二氧化硫 | <15 | <12.3 | 200 | mg/m3 | 是
[11 empty] | 氮氧化物 | 160 | 131 | 800 | mg/m3 | 是
[11 empty] | 颗粒物 | 5.1 | 4.18 | 50 | mg/m3 | 是
彭州市 | 四川亚东水泥有限公司 | 水泥制造 | 1期窑尾 | 水泥工业大气污染物排放标准 | /2010年1月1日现有项目/水泥制造/水泥窑及窑磨一体机/mg/m3 | 2017-05-03 | 100.0 | 375614.000000 |  |  | 二氧化硫 | <15 | <15 | 200 | mg/m3 | 是
[11 empty] | 氮氧化物 | 309 | 301 | 800 | mg/m3 | 是
[11 empty] | 颗粒物 | 11.2 | 10.9 | 50 | mg/m3 | 是
|  |  | 2期窑尾 |  |  | 2017-05-26 | 103.0 | 376000.000000 | 91.3 | 10.80 | 二氧化硫 | <15 | <16.2 | 200 | mg/m3 | 是
[11 empty] | 氮氧化物 | 232 | 250 | 800 | mg/m3 | 是
[11 empty] | 颗粒物 | 4.89 | 5.27 | 50 | mg/m3 | 是
|  |  | 三期窑尾 |  |  |  |  | 391000.000000 | 89.0 | 11.20 | 二氧化硫 | <15 | <16.8 | 200 | mg/m3 | 是
[11 empty] | 氮氧化物 | 236 | 265 | 800 | mg/m3 | 是
[11 empty] | 颗粒物 | 8.69 | 9.75 | 50 | mg/m3 | 是
自流井区 | 四川久大制盐有限公司自贡分公司舒坪生产中心 | 采盐 | 电站锅炉 | 火电厂大气污染物排放标准 | /燃煤锅炉/现有锅炉自2014年7月1日起执行限值/现有锅炉（广西、重庆、四川和贵州的）/特殊锅炉（采用W 型火焰炉膛的火力发电锅炉，现有循环流化床火力发电锅炉，以及2003 年12 月31 日前建成投产或通过建设项目环境影响报告书审批的火力发电锅炉） | 2017-05-25 | 93.8 | 261116.000000 | 107.3 | 13.60 | 烟尘 | 14.66 | 29.56 | 30 | mg/m3 | 是
[11 empty] | 二氧化硫 | 181 | 364.61 | 400 | mg/m3 | 是
[11 empty] | 氮氧化物 | 95.6 | 192.8 | 200 | mg/m3 | 是
[11 empty] | 林格曼黑度 | 1 | 1 | 1 | 级 | 是
东 区 | 攀钢集团攀枝花钢钒有限公司炼铁厂 | 炼铁 | 6号烧结机头脱硫塔排口 | 钢铁烧结、球团工业大气污染物排放标准 | /现有企业/烧结机 球团焙烧设备/自2015年1月1日起（表2） | 2017-04-11 | 116.7 | 406360.000000 | 55.3 | 12.50 | 二氧化硫 | 146 | 146 | 200 | mg/m3 | 是
[11 empty] | 氮氧化物 | 172 | 172 | 300 | mg/m3 | 是
[11 empty] | 颗粒物 | 36.7 | 36.7 | 50 | mg/m3 | 是
|  |  | 新1号烧结机头脱硫塔排口 |  |  |  | 108.0 | 997645.300000 | 50.0 | 16.60 | 二氧化硫 | 157 | 157 | 200 | mg/m3 | 是
[11 empty] | 氮氧化物 | 185 | 185 | 300 | mg/m3 | 是
[11 empty] | 颗粒物 | 26.5 | 26.5 | 50 | mg/m3 | 是
|  |  | 新2号烧结机头脱硫塔排口 |  |  | 2017-04-18 | 106.5 | 1020362.300000 | 58.3 | 15.50 | 二氧化硫 | 172 | 172 | 200 | mg/m3 | 是
[11 empty] | 氮氧化物 | 185 | 185 | 300 | mg/m3 | 是
[11 empty] | 颗粒物 | 7.41 | 7.41 | 50 | mg/m3 | 是
|  |  | 新3号烧结机头脱硫塔排口 |  |  |  | 119.0 | 576033.000000 | 50.0 | 14.20 | 二氧化硫 | 99 | 99 | 200 | mg/m3 | 是
[11 empty] | 氮氧化物 | 285 | 285 | 300 | mg/m3 | 是
[11 empty] | 颗粒物 | 8.55 | 8.55 | 50 | mg/m3 | 是
东 区 | 攀钢集团攀枝花钢钒有限公司能源动力中心 | 热力生产和供应 | 5号锅炉烟气排口 | 火电厂大气污染物排放标准 | /燃煤锅炉/燃煤锅炉自2015年1月1日起执行标准（包含汞及其化合物）/现有锅炉/现有锅炉（广西、重庆、四川和贵州的）/特殊锅炉（采用W 型火焰炉膛的火力发电锅炉，现有循环流化床火力发电锅炉，以及2003 年12 月31 日前建成投产或通过建设项目环境影响报告书审批的火力发电锅炉） | 2017-04-20 | 71.5 | 157358.700000 | 162.0 | 5.80 | 烟尘 | 1.49 | 1.47 | 30 | mg/m3 | 是
[11 empty] | 二氧化硫 | 274 | 270 | 400 | mg/m3 | 是
[11 empty] | 氮氧化物 | 83 | 81.9 | 200 | mg/m3 | 是
|  |  | 6号锅炉烟气排口 |  |  |  |  | 181097.300000 | 205.7 | 4.00 | 烟尘 | 2.01 | 1.77 | 30 | mg/m3 | 是
[11 empty] | 二氧化硫 | 236 | 208 | 400 | mg/m3 | 是
[11 empty] | 氮氧化物 | 127 | 112 | 200 | mg/m3 | 是
|  |  | 8号锅炉烟气排口 |  |  |  | 75.0 | 158351.000000 | 182.7 | 5.90 | 烟尘 | 1.47 | 1.46 | 30 | mg/m3 | 是
[11 empty] | 二氧化硫 | 228 | 226 | 400 | mg/m3 | 是
[11 empty] | 氮氧化物 | 136 | 135 | 200 | mg/m3 | 是
东 区 | 攀钢集团攀枝花钢钒有限公司提钒炼钢厂 | 炼钢 | 6号7号转炉二次除尘出口 | 炼钢工业大气污染物排放标准 | /现有企业/2015年1月1日起，现有企业执行表2规定的大气污染物排放限值/铁水预处理（包括倒罐、扒渣等）、转炉（二次烟气）、电炉、精炼炉 | 2017-04-12 | 88.3 | 585469.000000 | 51.7 | 20.10 | 二氧化硫 | 8 | 8 |  | mg/m3
[11 empty] | 氮氧化物 | 6.33 | 6.33 |  | mg/m3
[11 empty] | 颗粒物 | 1.6 | 1.6 | 20 | mg/m3 | 是
东 区 | 攀枝花钢城集团有限公司球团厂 | 炼铁 | 回转窑废气排口 | 钢铁烧结、球团工业大气污染物排放标准 | /现有企业/烧结机 球团焙烧设备/自2015年1月1日起（表2） | 2017-05-19 | 94.7 | 245549.300000 | 48.0 | 18.60 | 二氧化硫 | 143 | 143 | 200 | mg/m3 | 是
[11 empty] | 氮氧化物 | 85.7 | 85.7 | 300 | mg/m3 | 是
[11 empty] | 颗粒物 | 38.3 | 38.3 | 50 | mg/m3 | 是
西 区 | 四川川煤华荣能源股份有限公司矸石发电厂 | 火力发电 | 12号锅炉除尘器后排口 | 火电厂大气污染物排放标准 | /燃煤锅炉/燃煤锅炉自2015年1月1日起执行标准（包含汞及其化合物）/现有锅炉/现有锅炉（广西、重庆、四川和贵州的）/特殊锅炉（采用W 型火焰炉膛的火力发电锅炉，现有循环流化床火力发电锅炉，以及2003 年12 月31 日前建成投产或通过建设项目环境影响报告书审批的火力发电锅炉） | 2017-03-23 | 83.0 | 406500.000000 | 142.0 | 5.79 | 烟尘 | 12.3 | 12.16 | 30 | mg/m3 | 是
[11 empty] | 二氧化硫 | 149 | 147 | 400 | mg/m3 | 是
[11 empty] | 氮氧化物 | 138 | 136 | 200 | mg/m3 | 是
[6 empty] | 2017-04-06 | 63.0 | 303766.667000 | 132.0 | 5.41 | 烟尘 | 3.58 | 3.44 | 30 | mg/m3 | 是
[11 empty] | 二氧化硫 | 67 | 64 | 400 | mg/m3 | 是
[11 empty] | 氮氧化物 | 148 | 142 | 200 | mg/m3 | 是
米易县 | 攀枝花钢企米易白马球团有限公司 | 炼铁 | 1号回转窑脱硫塔后排口 | 钢铁烧结、球团工业大气污染物排放标准 | /现有企业/烧结机 球团焙烧设备/自2015年1月1日起（表2） | 2017-04-14 | 92.0 | 319000.000000 | 48.0 | 18.20 | 二氧化硫 | 77 | 77 | 200 | mg/m3 | 是
[11 empty] | 氮氧化物 | 157.3 | 157.3 | 300 | mg/m3 | 是
[11 empty] | 颗粒物 | 34 | 34 | 50 | mg/m3 | 是
|  |  | 2号回转窑脱硫塔后排口 |  |  | 2017-05-05 |  | 511333.000000 | 44.1 | 19.10 | 二氧化硫 | 79.7 | 79.7 | 200 | mg/m3 | 是
[11 empty] | 氮氧化物 | 83.3 | 83.3 | 300 | mg/m3 | 是
[11 empty] | 颗粒物 | 43.2 | 43.2 | 50 | mg/m3 | 是
江阳区 | 四川泸州川南发电有限责任公司 | 火力发电 | 2#机组脱硫塔出口 | 火电厂大气污染物排放标准 | /燃煤锅炉/燃煤锅炉自2015年1月1日起执行标准（包含汞及其化合物）/现有锅炉/现有锅炉（广西、重庆、四川和贵州的）/特殊锅炉（采用W 型火焰炉膛的火力发电锅炉，现有循环流化床火力发电锅炉，以及2003 年12 月31 日前建成投产或通过建设项目环境影响报告书审批的火力发电锅炉） | 2017-03-08 | 62.9 | 1890896.000000 |  | 7.00 | 烟尘 | 12 | 13 | 30 | mg/m3 | 是
[11 empty] | 二氧化硫 | 104 | 112 | 400 | mg/m3 | 是
[11 empty] | 氮氧化物 | 106 | 113 | 200 | mg/m3 | 是
|  |  | 烟囱 |  | /燃煤锅炉/现有锅炉自2014年7月1日起执行限值/现有锅炉（广西、重庆、四川和贵州的）/特殊锅炉（采用W 型火焰炉膛的火力发电锅炉，现有循环流化床火力发电锅炉，以及2003 年12 月31 日前建成投产或通过建设项目环境影响报告书审批的火力发电锅炉） | [5 empty] | 林格曼黑度 | <1 | <1 | 1 | 级 | 是
纳溪区 | 四川泸天化股份有限公司 | 化学原料及化学制品制造业 | 404硝烟烟囱1 | 硝酸工业污染物排放标准 | /自2013年4月1日起，现有企业执行表5 规定的大气污染物排放限值 | 2017-03-31 | 101.6 | 27203.000000 |  |  | 氮氧化物 | 29 | 29 | 300 | mg/m3 | 是
|  |  | 404硝烟烟囱3 |  |  |  | 108.0 | 64041.000000 |  |  | 氮氧化物 | 53 | 53 | 300 | mg/m3 | 是
|  |  | 热电公司烟囱 | 火电厂大气污染物排放标准 | /燃煤锅炉/现有锅炉自2014年7月1日起执行限值/现有锅炉（广西、重庆、四川和贵州的）/特殊锅炉（采用W 型火焰炉膛的火力发电锅炉，现有循环流化床火力发电锅炉，以及2003 年12 月31 日前建成投产或通过建设项目环境影响报告书审批的火力发电锅炉） | 2017-04-18 | 67.8 | 151912.000000 |  | 7.90 | 烟尘 | 13 | 15 | 30 | mg/m3 | 是
[11 empty] | 二氧化硫 | 125 | 143 | 400 | mg/m3 | 是
[11 empty] | 氮氧化物 | 96 | 110 | 200 | mg/m3 | 是
[11 empty] | 林格曼黑度 | <1 | <1 | 1 | 级 | 是
广汉市 | 圣戈班（广汉）陶粒有限公司 | 非金属矿物制品业 | 窑除尘排气筒 | 工业炉窑大气污染物排放标准 | /1997年1月1日起通过环境影响报告书(表)批准的新建、改建、扩建的各种工业炉窑/烟尘及生产性粉尘最高允许排放浓度、烟气黑度限值表/陶瓷搪瓷砖瓦窑/其他窑/二级标准 | 2017-04-20 | 75.0 | 24232.000000 | 96.2 | 15.10 | 烟尘 | 35.4 | 73.8 | 200 | mg/m3 | 是
[5 empty] | /1997年1月1日起通过环境影响报告书(表)批准的新建、改建、扩建的各种工业炉窑/有害污染物最高允许排放浓度/燃煤(油)炉窑/二级标准 | [5 empty] | 二氧化硫 | 440 | 917 | 850 | mg/m3 | 否 | 0.1 | 已向管理部分报告
[11 empty] | 氮氧化物 | 276 | 575 |  | mg/m3
什邡市 | 四川宏达股份有限公司（师古基地） | 铅锌冶炼 | 10万吨/年锌精砂制酸 | 铅、锌工业污染物排放标准 | /自2012年1月1日起，现有企业和自2010年10月1日起，新建企业执行的大气污染物排放限值/制酸 | 2017-05-10 |  | 43200.000000 |  |  | 硫酸雾 | 2 | 2 | 20 | mg/m3 | 是
[11 empty] | 二氧化硫 | 78 | 78 | 400 | mg/m3 | 是
[11 empty] | 颗粒物 | 12 | 12 | 80 | mg/m3 | 是
|  |  | 4万吨/年锌精矿制酸尾气 |  |  |  |  | 8330.000000 |  |  | 硫酸雾 | 3 | 3 | 20 | mg/m3 | 是
[11 empty] | 二氧化硫 | 214 | 214 | 400 | mg/m3 | 是
[11 empty] | 颗粒物 | 10 | 10 | 80 | mg/m3 | 是
|  |  | 氧化锌2#、3#窑共用烟囱尾气 |  |  |  |  | 42800.000000 |  |  | 硫酸雾 | 2 | 3 | 20 | mg/m3 | 是
[11 empty] | 二氧化硫 | 102 | 134 | 400 | mg/m3 | 是
[11 empty] | 颗粒物 | 17 | 22 | 80 | mg/m3 | 是
绵竹市 | 四川龙蟒钛业股份有限公司 | 其他基础化学原料制造 | 3车间闪干装置2# | 工业炉窑大气污染物排放标准 | /1997年1月1日起通过环境影响报告书(表)批准的新建、改建、扩建的各种工业炉窑/烟尘及生产性粉尘最高允许排放浓度、烟气黑度限值表/干燥炉、窑/二级标准 | 2017-05-26 | 95.0 | 99714.000000 | 70.0 | 15.40 | 烟尘 | 22.8 | 22.8 | 200 | mg/m3 | 是
|  |  | 砂酸1、2期 | 大气污染物综合排放标准 | /1997年1月1日前设立的污染源/硫、二氧化硫、硫酸和其他含硫化合物生产 |  |  | 226571.000000 | 26.4 | 7.20 | 二氧化硫 | 63.9 | 63.9 | 1200 | mg/m3 | 是
|  |  | 亚铁干燥装置 | 工业炉窑大气污染物排放标准 | /1997年1月1日前安装的各种工业炉窑/烟尘及生产性粉尘最高允许排放浓度、烟气黑度限值表/干燥炉、窑/一级标准 | 2017-05-25 |  | 34742.000000 | 84.0 | 14.10 | 烟尘 | 0.4 | 0.4 | 100 | mg/m3 | 是
涪城区 | 四川旭虹光电科技有限公司 | 其他玻璃制品制造 | 电子玻璃熔炉 | 电子玻璃工业大气污染物排放标准 | /现有企业/自2015年7月1日起执行的大气污染物排放限值/其它（除CRT锥玻璃、管玻璃及其他含铅电子玻璃外）_复制/使用砷化合物作为澄清剂_复制/玻璃熔炉_复制 | 2017-04-12 | 80.0 | 25634.000000 | 286.0 | 12.20 | 二氧化硫 | <3 | <3 | 400 | mg/m3 | 是
[11 empty] | 氮氧化物 | 236 | 349 | 700 | mg/m3 | 是
[11 empty] | 林格曼黑度 | 1 | 1 | 1 | 级 | 是
[8 empty] | 25634.000000 | 286.0 | 12.20 | 颗粒物 | 9.88 | 14.62 | 50 | mg/m3 | 是
[11 empty] | 氟化物 | 0.44 | 0.66 | 5 | mg/m3 | 是
[11 empty] | 氯化氢 | 0.37 | 0.54 | 30 | mg/m3 | 是
|  |  | 原料配料生产设备 |  | /现有企业/自2015年7月1日起执行的大气污染物排放限值/其它（除CRT锥玻璃、管玻璃及其他含铅电子玻璃外）_复制/使用锑化合物作为澄清剂_复制/配料、碎玻璃等其它通风生产设备_复制 |  |  | 2903.000000 | 27.6 |  | 颗粒物 | 10.87 | 10.87 | 30 | mg/m3 | 是
安 县 | 安县中联水泥有限公司 | 水泥制造 | 水泥窑窑头排气筒 | 水泥工业大气污染物排放标准 | /现有企业2015年7月1日后，及2014年3月1日起新建企业/水泥制造/水泥窑及窑尾余热利用系统 | 2017-04-19 | 117.4 | 226017.000000 | 68.7 |  | 颗粒物 | 18.27 | 18.27 | 30 | mg/m3 | 是
|  |  | 水泥窑窑尾排气筒 |  |  |  | 106.6 | 452355.000000 | 118.5 | 9.70 | 氨 | 2.28 | 2.21 | 10 | mg/m3 | 是
[11 empty] | 二氧化硫 | <3 | <3 | 200 | mg/m3 | 是
[11 empty] | 氮氧化物 | 253 | 246 | 400 | mg/m3 | 是
[11 empty] | 颗粒物 | 29.33 | 28.47 | 30 | mg/m3 | 是
[11 empty] | 氟化物 | 0.4 | 0.38 | 5 | mg/m3 | 是
北川县 | 北川中联水泥有限公司 | 水泥制造 | 水泥窑窑头排气筒 | 水泥工业大气污染物排放标准 | /现有企业2015年7月1日后，及2014年3月1日起新建企业/水泥制造/水泥窑及窑尾余热利用系统 | 2017-04-20 | 108.4 | 389972.000000 | 93.6 |  | 颗粒物 | 21.56 | 21.56 | 30 | mg/m3 | 是
|  |  | 水泥窑窑尾排气筒 |  |  |  | 112.6 | 550184.000000 | 106.1 | 10.20 | 氨 | 4.34 | 4.43 | 10 | mg/m3 | 是
[11 empty] | 二氧化硫 | <3 | <3 | 200 | mg/m3 | 是
[11 empty] | 氮氧化物 | 298 | 304 | 400 | mg/m3 | 是
[11 empty] | 颗粒物 | 25.59 | 26.06 | 30 | mg/m3 | 是
[11 empty] | 氟化物 | 0.3 | 0.31 | 5 | mg/m3 | 是
江油市 | 江油红狮水泥有限公司 | 水泥制造 | 旋窑窑头 | 水泥工业大气污染物排放标准 | /现有企业2015年7月1日后，及2014年3月1日起新建企业/水泥制造/水泥窑及窑尾余热利用系统 | 2017-04-26 | 110.0 | 266236.000000 | 97.4 |  | 颗粒物 | 13.98 | 13.98 | 30 | mg/m3 | 是
|  |  | 旋窑窑尾 |  |  |  | 71.5 | 409324.000000 | 85.0 | 5.70 | 颗粒物 | 17.18 | 12.35 | 30 | mg/m3 | 是
[11 empty] | 氟化物 | 0.19 | 0.13 | 5 | mg/m3 | 是
[11 empty] | 氨 | 1.72 | 1.24 | 10 | mg/m3 | 是
[11 empty] | 二氧化硫 | <3 | <3 | 200 | mg/m3 | 是
[11 empty] | 氮氧化物 | 308 | 221 | 400 | mg/m3 | 是
江油市 | 攀钢集团江油长城特殊钢有限公司 | 钢压延加工 | 四分厂401车间1#电炉 | 炼钢工业大气污染物排放标准 | /现有企业/2015年1月1日起，现有企业执行表2规定的大气污染物排放限值/铁水预处理（包括倒罐、扒渣等）、转炉（二次烟气）、电炉、精炼炉 | 2017-04-24 | 84.8 | 381668.000000 | 44.1 |  | 颗粒物 | 11.56 | 11.56 | 20 | mg/m3 | 是
|  |  | 四分厂401车间3#电炉 |  |  |  | 86.0 | 580493.000000 | 25.1 |  | 颗粒物 | 9.02 | 9.02 | 20 | mg/m3 | 是
|  |  | 一分厂30吨电炉 |  |  |  | 76.0 | 465875.000000 | 39.1 |  | 颗粒物 | 16.91 | 16.91 | 20 | mg/m3 | 是
江油市 | 神华巴蜀电力有限责任公司江油发电厂 | 火力发电 | #32炉330MW净烟气A烟道与B烟道混合烟道 | 火电厂大气污染物排放标准 | /燃煤锅炉/燃煤锅炉自2015年1月1日起执行标准（包含汞及其化合物）/现有锅炉/现有锅炉（广西、重庆、四川和贵州的）/特殊锅炉（采用W 型火焰炉膛的火力发电锅炉，现有循环流化床火力发电锅炉，以及2003 年12 月31 日前建成投产或通过建设项目环境影响报告书审批的火力发电锅炉） | 2017-05-18 | 72.7 | 945708.000000 | 50.6 | 7.40 | 烟尘 | 15.78 | 17.43 | 30 | mg/m3 | 是
[11 empty] | 二氧化硫 | 65 | 72 | 400 | mg/m3 | 是
[11 empty] | 氮氧化物 | 76 | 84 | 200 | mg/m3 | 是
[11 empty] | 林格曼黑度 | 1 | 1 | 1 | 级 | 是
|  |  | #32炉脱硝入口A烟道 |  |  |  |  | 418233.000000 | 343.0 | 4.90 | 二氧化硫 | 2391 | 2391 |  | mg/m3
[11 empty] | 氮氧化物 | 637 | 637 |  | mg/m3
|  |  | #32炉脱硝入口B烟道 |  |  |  |  | 350104.000000 | 341.0 | 4.87 | 二氧化硫 | 2315 | 2315 |  | mg/m3
[11 empty] | 氮氧化物 | 654 | 654 |  | mg/m3
江油市 | 四川国大水泥股份有限公司 | 水泥制造 | 窑头排气筒 | 水泥工业大气污染物排放标准 | /现有企业2015年7月1日后，及2014年3月1日起新建企业/水泥制造/水泥窑及窑尾余热利用系统 | 2017-05-16 | 80.0 | 254678.000000 | 102.0 |  | 颗粒物 | 14.96 | 14.96 | 30 | mg/m3 | 是
|  |  | 窑尾排气筒 |  |  |  |  | 492583.000000 | 91.0 | 9.50 | 颗粒物 | 16.49 | 15.82 | 30 | mg/m3 | 是
[11 empty] | 氟化物 | 0.36 | 0.34 | 5 | mg/m3 | 是
[11 empty] | 氨 | 0.36 | 0.35 | 10 | mg/m3 | 是
[11 empty] | 二氧化硫 | <3 | <3 | 200 | mg/m3 | 是
[11 empty] | 氮氧化物 | 183 | 176 | 400 | mg/m3 | 是
市中区 | 四川广元启明星铝业有限责任公司 | 铝冶炼 | 1#线出口 | 大气污染物综合排放标准 | /1997年1月1日起设立（包括新建、扩建、改建）的污染源/其他 | 2017-04-12 | 100.0 | 525120.000000 | 74.7 | 21.00 | 氮氧化物 | 3 | 3 | 240 | mg/m3 | 是
|  |  |  | 铝工业污染物排放标准 | /自2012年1月1日起，现有企业执行的大气污染物排放浓度限值/电解铝厂/电解槽烟气净化 | [5 empty] | 颗粒物 | 5 | 5 | 20 | mg/m3 | 是
[11 empty] | 氟化物 | 1.2 | 1.2 | 3 | mg/m3 | 是
[11 empty] | 二氧化硫 | 198 | 198 | 200 | mg/m3 | 是
|  |  | 2#线出口 | 大气污染物综合排放标准 | /1997年1月1日起设立（包括新建、扩建、改建）的污染源/其他 | 2017-04-14 |  | 281232.000000 | 68.2 | 20.80 | 氮氧化物 | <2.05 | <2.05 | 240 | mg/m3 | 是
|  |  |  | 铝工业污染物排放标准 | /自2012年1月1日起，现有企业执行的大气污染物排放浓度限值/电解铝厂/电解槽烟气净化 | [5 empty] | 颗粒物 | 12 | 12 | 20 | mg/m3 | 是
[11 empty] | 氟化物 | 2.3 | 2.3 | 3 | mg/m3 | 是
[11 empty] | 二氧化硫 | 114 | 114 | 200 | mg/m3 | 是
朝天区 | 广元市海螺水泥有限责任公司 | 水泥制造 | 1#线窑尾废气排放口 | 水泥工业大气污染物排放标准 | /现有企业2015年7月1日后，及2014年3月1日起新建企业/水泥制造/水泥窑及窑尾余热利用系统 | 2017-05-23 | 100.0 | 439844.000000 | 106.6 | 6.90 | 二氧化硫 | 17 | 13 | 200 | mg/m3 | 是
[11 empty] | 氮氧化物 | 464 | 361 | 400 | mg/m3 | 是
|  |  | 2#线窑尾废气排放口 |  |  | 2017-05-26 |  | 357765.000000 | 97.4 | 7.54 | 二氧化硫 | 2 | 1 | 200 | mg/m3 | 是
[11 empty] | 氮氧化物 | 478 | 391 | 400 | mg/m3 | 是
旺苍县 | 旺苍攀成钢焦化有限公司 | 炼焦 | 推焦车间排气筒出口 | 炼焦化学工业污染物排放标准 | /现有企业/自2015年1月1日起执行的大气污染物排放控制要求（表5）/推焦 | 2017-05-19 | 70.0 | 26093.000000 | 33.1 | 21.00 | 二氧化硫 | <2.86 | <2.86 | 50 | mg/m3 | 是
[11 empty] | 氮氧化物 | 2 | 2 |  | mg/m3
[11 empty] | 颗粒物 | 18 | 18 | 50 | mg/m3 | 是
|  |  | 装煤车间排气筒出口 |  | /新建企业/自2012年10月1日起执行的大气污染物排放控制要求（表5）/装煤 |  |  | 67061.000000 | 76.9 |  | 二氧化硫 | 25 | 25 | 100 | mg/m3 | 是
[11 empty] | 氮氧化物 | 28 | 28 |  | mg/m3
[11 empty] | 颗粒物 | 10 | 10 | 50 | mg/m3 | 是
市中区 | 华电四川发电有限公司内江发电厂 | 火力发电 | 11#锅炉排放口 | 火电厂大气污染物排放标准 | /燃煤锅炉/燃煤锅炉自2015年1月1日起执行标准（包含汞及其化合物）/现有锅炉/现有锅炉（广西、重庆、四川和贵州的）/特殊锅炉（采用W 型火焰炉膛的火力发电锅炉，现有循环流化床火力发电锅炉，以及2003 年12 月31 日前建成投产或通过建设项目环境影响报告书审批的火力发电锅炉） | 2017-03-27 | 64.6 | 330363.000000 | 130.0 | 9.53 | 烟尘 | 11 | 14 | 30 | mg/m3 | 是
[11 empty] | 二氧化硫 | 233 | 307 | 400 | mg/m3 | 是
[11 empty] | 氮氧化物 | 120 | 157 | 200 | mg/m3 | 是
[11 empty] | 汞及化合物 | 0.00188 | 0.00248 | 0.03 | mg/m3 | 是
[11 empty] | 林格曼黑度 | 0.5 | 0.5 | 1 | 级 | 是
市中区 | 四川白马循环流化床示范电站有限责任公司 | 电力供应 | 1025t/h循环流化床锅炉排气筒出口 | 火电厂大气污染物排放标准 | /燃煤锅炉/燃煤锅炉自2015年1月1日起执行标准（包含汞及其化合物）/现有锅炉/现有锅炉（广西、重庆、四川和贵州的）/特殊锅炉（采用W 型火焰炉膛的火力发电锅炉，现有循环流化床火力发电锅炉，以及2003 年12 月31 日前建成投产或通过建设项目环境影响报告书审批的火力发电锅炉） | 2017-03-30 | 85.0 | 696151.000000 | 126.0 | 5.14 | 烟尘 | 20 | 19 | 30 | mg/m3 | 是
[11 empty] | 二氧化硫 | 236 | 222 | 400 | mg/m3 | 是
[11 empty] | 氮氧化物 | 83 | 79 | 200 | mg/m3 | 是
[11 empty] | 汞及化合物 | 0.00172 | 0.00162 | 0.03 | mg/m3 | 是
[11 empty] | 林格曼黑度 | 0.5 | 0.5 | 1 | 级 | 是
|  |  | 600兆瓦循环流化床锅炉排气筒出口 |  |  | 2017-03-02 | 55.0 | 1200424.000000 | 106.0 | 5.87 | 烟尘 | 17 | 17 | 30 | mg/m3 | 是
[11 empty] | 二氧化硫 | 106 | 105 | 400 | mg/m3 | 是
[11 empty] | 氮氧化物 | 63 | 62 | 200 | mg/m3 | 是
[11 empty] | 汞及化合物 | 0.000479 | 0.000476 | 0.03 | mg/m3 | 是
[11 empty] | 林格曼黑度 | 0.5 | 0.5 | 1 | 级 | 是
威远县 | 四川省煤焦化集团有限公司 | 炼焦 | 焦炉烟气排气筒 | 炼焦化学工业污染物排放标准 | /现有企业/自2015年1月1日起执行的大气污染物排放控制要求（表5）/焦炉烟囱/机焦、半焦炉 | 2017-05-10 | 73.0 | 102612.000000 | 206.0 | 16.40 | 二氧化硫 | 69 | 69 | 50 | mg/m3 | 否 | 0.4 | 已向管理部分报告
[11 empty] | 氮氧化物 | 154 | 154 | 500 | mg/m3 | 是
[11 empty] | 颗粒物 | 33 | 33 | 30 | mg/m3 | 否 | 0.1 | 已向管理部分报告
资中县 | 四川省星船城水泥股份有限公司 | 水泥制造 | 一分厂窑头排放口 | 水泥工业大气污染物排放标准 | /现有企业2015年7月1日后，及2014年3月1日起新建企业/水泥制造/烘干机、烘干磨、煤磨及冷却机 | 2017-03-29 | 100.0 | 276168.000000 | 95.0 |  | 颗粒物 | 27 | 27 | 30 | mg/m3 | 是
|  |  | 一分厂窑尾排气烟囱 |  | /现有企业2015年7月1日后，及2014年3月1日起新建企业/水泥制造/水泥窑及窑尾余热利用系统 |  |  | 441707.000000 | 91.0 | 7.04 | 氨 | 1.12 | 0.88 | 10 | mg/m3 | 是
[11 empty] | 二氧化硫 | 156 | 123 | 200 | mg/m3 | 是
[11 empty] | 氮氧化物 | 350 | 275 | 400 | mg/m3 | 是
[11 empty] | 汞及化合物 | 0.00261 | 0.00205 | 0.05 | mg/m3 | 是
[11 empty] | 颗粒物 | 5 | 4 | 30 | mg/m3 | 是
[11 empty] | 氟化物 | 1.32 | 1.04 | 5 | mg/m3 | 是
沙湾区 | 四川德胜集团钒钛有限公司 | 炼钢 | 1#监测点 | 炼钢工业大气污染物排放标准 | /现有企业/2015年1月1日起，现有企业执行表2规定的大气污染物排放限值/铁水预处理（包括倒罐、扒渣等）、转炉（二次烟气）、电炉、精炼炉 | 2017-04-19 | 139.0 | 600085.000000 | 59.0 |  | 颗粒物 | 18.2 | 18.2 | 20 | mg/m3 | 是
|  |  | 2#监测点 | 炼铁工业大气污染物排放标准 | /现有企业/原料系统、煤粉系统、高炉出铁场、其他生产设施/自2015年1月1日起 |  | 81.2 | 109583.000000 | 56.0 |  | 颗粒物 | 15.8 | 15.8 | 25 | mg/m3 | 是
|  |  | 3#监测点 | 钢铁烧结、球团工业大气污染物排放标准 | /现有企业/烧结机机尾 带式焙烧机机尾 其他生产设备/自2015年1月1日起（表2） | 2017-04-19 | 109.0 | 416459.000000 | 81.0 |  | 颗粒物 | 28.7 | 28.7 | 30 | mg/m3 | 是
|  |  | 4#监测点 |  | /现有企业/烧结机 球团焙烧设备/自2015年1月1日起（表2） | 2017-04-20 | 95.8 | 607256.000000 | 53.2 |  | 二氧化硫 | 103.4 | 103.4 | 200 | mg/m3 | 是
[11 empty] | 氮氧化物 | 130.7 | 130.7 | 300 | mg/m3 | 是
[11 empty] | 颗粒物 | 33.5 | 33.5 | 50 | mg/m3 | 是
沙湾区 | 四川德胜集团水泥有限公司 | 水泥制造 | 1#水泥磨 | 水泥工业大气污染物排放标准 | /2010年1月1日现有项目/水泥制造/破碎机、磨机、包装机及其它通风生产设备/mg/m3 | 2017-04-11 | 97.0 | 214318.000000 | 54.0 | 0.00 | 颗粒物 | 18.7 | 18.7 | 30 | mg/m3 | 是
|  |  | 煤磨 |  | /2010年1月1日现有项目/水泥制造/烘干机、烘干磨、煤磨及冷却机/mg/m3 | 2017-04-11 | 90.0 | 66916.000000 | 45.0 |  | 颗粒物 | 28.6 | 28.6 | 50 | mg/m3 | 是
|  |  | 孰料输送皮带 |  | /2010年1月1日现有项目/水泥制造/破碎机、磨机、包装机及其它通风生产设备/mg/m3 | 2017-04-11 | 100.0 | 8841.000000 | 28.0 |  | 颗粒物 | 16.7 | 16.7 | 30 | mg/m3 | 是
|  |  | 窑头 |  | /2010年1月1日现有项目/水泥制造/水泥窑及窑磨一体机/mg/m3 | 2017-04-11 | 120.0 | 196142.000000 | 98.0 | 0.00 | 颗粒物 | 23.9 | 23.9 | 50 | mg/m3 | 是
|  |  | 窑尾 |  |  |  |  | 373870.000000 | 140.0 |  | 二氧化硫 | 14 | 10 | 200 | mg/m3 | 是
[11 empty] | 氮氧化物 | 325 | 231 | 800 | mg/m3 | 是
[11 empty] | 颗粒物 | 24.1 | 17.1 | 50 | mg/m3 | 是
[10 empty] | 5.40 | 氟化物 | 1.6 | 1.13 | 5 | mg/m3 | 是
五通桥区 | 四川省乐山市福华通达农药科技有限公司 | 化学农药制造 | 2#废气排放口 | 火电厂大气污染物排放标准 | /燃煤锅炉/现有锅炉自2014年7月1日起执行限值/现有锅炉（广西、重庆、四川和贵州的）/特殊锅炉（采用W 型火焰炉膛的火力发电锅炉，现有循环流化床火力发电锅炉，以及2003 年12 月31 日前建成投产或通过建设项目环境影响报告书审批的火力发电锅炉） | 2017-05-17 | 65.0 | 301285.000000 | 108.0 | 12.00 | 烟尘 | 14.9 | 24.8 | 30 | mg/m3 | 是
[11 empty] | 二氧化硫 | 162.1 | 266.6 | 400 | mg/m3 | 是
[11 empty] | 氮氧化物 | 101.8 | 167.5 | 200 | mg/m3 | 是
[11 empty] | 林格曼黑度 | 0.57 | 0.57 | 1 | 级 | 是
沐川县 | 四川永丰浆纸股份有限公司 | 纸浆制造 | 锅炉监测点 | 火电厂大气污染物排放标准 | /燃煤锅炉/燃煤锅炉自2015年1月1日起执行标准（包含汞及其化合物）/现有锅炉/现有锅炉（广西、重庆、四川和贵州的）/特殊锅炉（采用W 型火焰炉膛的火力发电锅炉，现有循环流化床火力发电锅炉，以及2003 年12 月31 日前建成投产或通过建设项目环境影响报告书审批的火力发电锅炉） | 2017-03-29 | 69.2 | 169473.600000 | 55.8 | 7.06 | 烟尘 | 10.2 | 11 | 30 | mg/m3 | 是
[11 empty] | 二氧化硫 | 38 | 41.2 | 400 | mg/m3 | 是
[11 empty] | 氮氧化物 | 26 | 28 | 200 | mg/m3 | 是
[11 empty] | 林格曼黑度 | <1 | <1 | 1 | 级 | 是
|  |  | 碱炉监测点 |  |  |  | 94.7 | 162921.300000 | 169.6 | 5.70 | 烟尘 | 28.1 | 27.5 | 30 | mg/m3 | 是
[11 empty] | 二氧化硫 | 159 | 155.9 | 400 | mg/m3 | 是
[11 empty] | 氮氧化物 | 84 | 82.5 | 200 | mg/m3 | 是
沐川县 | 四川永丰纸业股份有限公司 | 纸浆制造 | 3#锅炉 | 锅炉大气污染物排放标准 | /10t/h以上在用蒸汽锅炉和7MW以上在用热水锅炉-自2015年10月1日起执行的大气污染物排放限值/燃煤锅炉/广西壮族自治区、重庆市、四川省和贵州省的燃煤锅炉 | 2017-03-30 | 74.3 | 67548.500000 | 111.5 | 11.26 | 二氧化硫 | 275 | 326.4 | 550 | mg/m3 | 是
[11 empty] | 氮氧化物 | 112 | 134.2 | 400 | mg/m3 | 是
[11 empty] | 林格曼黑度 | <1 | <1 | 1 | 级 | 是
[11 empty] | 颗粒物 | 47 | 56.5 | 80 | mg/m3 | 是
|  |  | 碱回收炉 |  |  |  | 97.8 | 61784.470000 | 213.5 | 9.31 | 二氧化硫 | 47.7 | 47.7 | 550 | mg/m3 | 是
[11 empty] | 氮氧化物 | 166 | 166 | 400 | mg/m3 | 是
[11 empty] | 颗粒物 | 40.8 | 40.8 | 80 | mg/m3 | 是
峨眉山市 | 四川川投峨眉铁合金(集团)有限责任公司 | 铁合金冶炼 | 监测3点 |  |  | 2017-05-19 | 95.0 | 307961.000000 | 122.1 |  | 二氧化硫 | 14 | 14 |  | mg/m3
[11 empty] | 氮氧化物 | 16 | 16 |  | mg/m3
|  |  |  | 铁合金工业污染物排放标准 | /自2015年1月1日起，现有企业/半封闭炉、敞口炉、精炼炉 | [5 empty] | 颗粒物 | 25.6 | 25.6 | 50 | mg/m3 | 是
|  |  | 监测6点 |  |  |  | 97.5 | 128804.000000 | 134.6 |  | 二氧化硫 | 14 | 14 |  | mg/m3
[11 empty] | 氮氧化物 | 16 | 16 |  | mg/m3
|  |  |  | 铁合金工业污染物排放标准 | /自2015年1月1日起，现有企业/半封闭炉、敞口炉、精炼炉 | [5 empty] | 颗粒物 | 23.6 | 23.6 | 50 | mg/m3 | 是
峨眉山市 | 四川峨眉山佛光水泥有限公司 | 水泥制造 | 监测1点 | 水泥工业大气污染物排放标准 | /现有企业2015年7月1日后，及2014年3月1日起新建企业/水泥制造/水泥窑及窑尾余热利用系统 | 2017-05-24 | 98.0 | 4915585.000000 | 127.0 | 9.10 | 二氧化硫 | 12 | 11 | 200 | mg/m3 | 是
[11 empty] | 氮氧化物 | 368 | 344 | 400 | mg/m3 | 是
[11 empty] | 颗粒物 | 15 | 14.3 | 30 | mg/m3 | 是
[11 empty] | 氟化物 | 2.118 | 2.001 | 5 | mg/m3 | 是
|  |  | 监测2点 |  |  |  |  | 244336.000000 | 106.5 |  | 颗粒物 | 21.4 | 21.4 | 30 | mg/m3 | 是
|  |  | 监测3点 |  | /现有企业2015年7月1日后，及2014年3月1日起新建企业/水泥制造/破碎机、磨机、包装机及其他通风生产设备 |  | 99.0 | 24010.000000 | 66.4 |  | 颗粒物 | 16.1 | 16.1 | 20 | mg/m3 | 是
|  |  | 监测4点 |  |  |  |  | 23729.000000 | 68.3 |  | 颗粒物 | 14.6 | 14.6 | 20 | mg/m3 | 是
峨眉山市 | 四川峨胜水泥集团股份有限公司 | 水泥制造 | 监测10点 | 水泥工业大气污染物排放标准 | /现有企业2015年7月1日后，及2014年3月1日起新建企业/水泥制造/水泥窑及窑尾余热利用系统 | 2017-05-23 | 100.0 | 180892.000000 | 104.2 |  | 颗粒物 | 8.7 | 8.7 | 30 | mg/m3 | 是
|  |  | 监测11点 |  | /现有企业2015年7月1日后，及2014年3月1日起新建企业/水泥制造/破碎机、磨机、包装机及其他通风生产设备 |  |  | 236375.000000 | 86.3 |  | 颗粒物 | 10.8 | 10.8 | 20 | mg/m3 | 是
|  |  | 监测12点 |  | /现有企业2015年7月1日后，及2014年3月1日起新建企业/水泥制造/烘干机、烘干磨、煤磨及冷却机 | 2017-05-23 |  | 77445.000000 | 75.3 |  | 颗粒物 | 11.9 | 11.9 | 30 | mg/m3 | 是
|  |  | 监测13点 |  | /现有企业2015年7月1日后，及2014年3月1日起新建企业/水泥制造/水泥窑及窑尾余热利用系统 | 2017-05-22 |  | 508869.000000 | 93.9 | 10.50 | 二氧化硫 | 9 | 10 | 200 | mg/m3 | 是
[11 empty] | 氮氧化物 | 357 | 378 | 400 | mg/m3 | 是
[11 empty] | 颗粒物 | 10.1 | 10.7 | 30 | mg/m3 | 是
[11 empty] | 氟化物 | 2.75 | 2.9 | 5 | mg/m3 | 是
|  |  | 监测14点 |  |  |  |  | 326830.000000 | 129.8 |  | 颗粒物 | 8.9 | 8.9 | 30 | mg/m3 | 是
|  |  | 监测15点 |  | /现有企业2015年7月1日后，及2014年3月1日起新建企业/水泥制造/烘干机、烘干磨、煤磨及冷却机 | 2017-05-22 |  | 158413.000000 | 72.9 |  | 颗粒物 | 11.5 | 11.5 | 30 | mg/m3 | 是
|  |  | 监测16点 |  | /现有企业2015年7月1日后，及2014年3月1日起新建企业/水泥制造/破碎机、磨机、包装机及其他通风生产设备 |  |  | 149507.000000 | 84.2 |  | 颗粒物 | 10.6 | 10.6 | 20 | mg/m3 | 是
|  |  | 监测17点 |  |  | 2017-05-22 |  | 298349.000000 | 85.9 |  | 颗粒物 | 11 | 11 | 20 | mg/m3 | 是
|  |  | 监测18点 |  | /现有企业2015年7月1日后，及2014年3月1日起新建企业/水泥制造/水泥窑及窑尾余热利用系统 | 2017-05-22 |  | 565406.000000 | 99.4 | 9.30 | 二氧化硫 | 4 | 4 | 200 | mg/m3 | 是
[11 empty] | 氮氧化物 | 375 | 353 | 400 | mg/m3 | 是
[11 empty] | 颗粒物 | 10.4 | 9.8 | 30 | mg/m3 | 是
[11 empty] | 氟化物 | 2.39 | 2.23 | 5 | mg/m3 | 是
|  |  | 监测19点 |  |  |  |  | 295866.000000 | 100.8 |  | 颗粒物 | 7.3 | 7.3 | 30 | mg/m3 | 是
|  |  | 监测20点 |  |  | 2017-05-24 |  | 559944.000000 | 91.3 | 9.40 | 二氧化硫 | 8 | 8 | 200 | mg/m3 | 是
[11 empty] | 氮氧化物 | 385 | 368 | 400 | mg/m3 | 是
[11 empty] | 颗粒物 | 9.2 | 8.8 | 30 | mg/m3 | 是
[11 empty] | 氟化物 | 2.3 | 2.2 | 5 | mg/m3 | 是
|  |  | 监测21点 |  |  |  |  | 138402.000000 | 119.8 |  | 颗粒物 | 13.5 | 13.5 | 30 | mg/m3 | 是
|  |  | 监测22点 |  | /现有企业2015年7月1日后，及2014年3月1日起新建企业/水泥制造/烘干机、烘干磨、煤磨及冷却机 | 2017-05-23 |  | 150679.000000 | 75.0 |  | 颗粒物 | 11.6 | 11.6 | 30 | mg/m3 | 是
|  |  | 监测23点 |  | /现有企业2015年7月1日后，及2014年3月1日起新建企业/水泥制造/破碎机、磨机、包装机及其他通风生产设备 | 2017-05-22 |  | 275749.000000 | 86.6 |  | 颗粒物 | 11.5 | 11.5 | 20 | mg/m3 | 是
|  |  | 监测24点 |  | /现有企业2015年7月1日后，及2014年3月1日起新建企业/水泥制造/水泥窑及窑尾余热利用系统 | 2017-05-23 |  | 470392.000000 | 94.1 | 5.80 | 二氧化硫 | 27 | 21 | 200 | mg/m3 | 是
[11 empty] | 氮氧化物 | 419 | 332 | 400 | mg/m3 | 是
[11 empty] | 颗粒物 | 13.8 | 10.9 | 30 | mg/m3 | 是
[11 empty] | 氟化物 | 2.58 | 2.04 | 5 | mg/m3 | 是
|  |  | 监测25点 |  |  |  |  | 212227.000000 | 98.0 |  | 颗粒物 | 8.4 | 8.4 | 30 | mg/m3 | 是
|  |  | 监测26点 |  | /现有企业2015年7月1日后，及2014年3月1日起新建企业/水泥制造/破碎机、磨机、包装机及其他通风生产设备 | 2017-05-23 |  | 290172.000000 | 85.4 |  | 颗粒物 | 11.8 | 11.8 | 20 | mg/m3 | 是
|  |  | 监测27点 |  | /现有企业2015年7月1日后，及2014年3月1日起新建企业/水泥制造/水泥窑及窑尾余热利用系统 | 2017-05-25 |  | 441264.000000 | 95.2 | 7.10 | 二氧化硫 | 3 | 2 | 200 | mg/m3 | 是
[11 empty] | 氮氧化物 | 404 | 322 | 400 | mg/m3 | 是
[11 empty] | 颗粒物 | 8.3 | 6.6 | 30 | mg/m3 | 是
[11 empty] | 氟化物 | 2.29 | 1.82 | 5 | mg/m3 | 是
|  |  | 监测28点 |  |  |  |  | 243397.000000 | 86.7 |  | 颗粒物 | 7.9 | 7.9 | 30 | mg/m3 | 是
|  |  | 监测29点 |  | /现有企业2015年7月1日后，及2014年3月1日起新建企业/水泥制造/烘干机、烘干磨、煤磨及冷却机 | 2017-05-25 |  | 62792.000000 | 74.2 |  | 颗粒物 | 12 | 12 | 30 | mg/m3 | 是
|  |  | 监测30点 |  | /现有企业2015年7月1日后，及2014年3月1日起新建企业/水泥制造/破碎机、磨机、包装机及其他通风生产设备 | 2017-05-25 |  | 301071.000000 | 86.3 |  | 颗粒物 | 11.4 | 11.4 | 20 | mg/m3 | 是
|  |  | 监测9点 |  | /现有企业2015年7月1日后，及2014年3月1日起新建企业/水泥制造/水泥窑及窑尾余热利用系统 | 2017-05-23 |  | 613208.000000 | 103.9 | 10.50 | 二氧化硫 | 3 | 3 | 200 | mg/m3 | 是
[11 empty] | 氮氧化物 | 325 | 334 | 400 | mg/m3 | 是
[11 empty] | 颗粒物 | 7.9 | 8.1 | 30 | mg/m3 | 是
[11 empty] | 氟化物 | 3.05 | 3.12 | 5 | mg/m3 | 是
洪雅县 | 四川省洪雅西南水泥有限公司 | 水泥制造 | 1#球磨机 | 水泥工业大气污染物排放标准 | /现有企业2015年7月1日后，及2014年3月1日起新建企业/水泥制造/破碎机、磨机、包装机及其他通风生产设备 | 2017-03-03 | 81.4 | 189293.000000 |  |  | 林格曼黑度 | 0.5 | 0.5 |  | 级
[11 empty] | 颗粒物 | 14.33 | 14.33 | 20 | mg/m3 | 是
翠屏区 | 四川省宜宾惠美线业有限责任公司 | 纺织业 | 1#锅炉出口 | 火电厂大气污染物排放标准 | /燃煤锅炉/燃煤锅炉自2015年1月1日起执行标准（包含汞及其化合物）/现有锅炉/现有锅炉（广西、重庆、四川和贵州的）/特殊锅炉（采用W 型火焰炉膛的火力发电锅炉，现有循环流化床火力发电锅炉，以及2003 年12 月31 日前建成投产或通过建设项目环境影响报告书审批的火力发电锅炉） | 2017-03-09 | 90.0 | 106955.000000 | 118.4 | 4.20 | 烟尘 | 21 | 21 | 30 | mg/m3 | 是
[11 empty] | 二氧化硫 | 378 | 338 | 400 | mg/m3 | 是
[11 empty] | 氮氧化物 | 185 | 166 | 200 | mg/m3 | 是
[11 empty] | 林格曼黑度 | 0.5 | 0.5 | 1 | 级 | 是
|  |  | 2#锅炉 出口 |  | /第二时段/2010年1月1日/燃煤锅炉/2004年1月1日前环境影响报告书中已批复的脱硫机组以及西部非两控区燃用特低硫煤坑口电厂锅炉/10%≤Vdaf≤20% |  | 89.3 | 76137.000000 | 110.4 | 8.30 | 烟尘 | 15 | 15 | 100 | mg/m3 | 是
[11 empty] | 二氧化硫 | 158 | 187 | 1200 | mg/m3 | 是
[11 empty] | 氮氧化物 | 43 | 51 | 650 | mg/m3 | 是
[11 empty] | 林格曼黑度 | 0.5 | 0.5 | 1 | 级 | 是
|  |  | 3#锅炉出口 |  | /第二时段/2010年1月1日/燃煤锅炉/一般火电厂/10%≤Vdaf≤20% | 2017-04-14 | 92.0 | 161236.000000 | 122.5 | 6.00 | 二氧化硫 | 257 | 257 | 400 | mg/m3 | 是
[11 empty] | 氮氧化物 | 128 | 128 | 650 | mg/m3 | 是
[11 empty] | 林格曼黑度 | 0.5 | 0.5 | 1 | 级 | 是
翠屏区 | 四川省宜宾五粮液集团有限公司 | 白酒制造 | 502车间烟囱出口 | 锅炉大气污染物排放标准 | /锅炉烟尘最高允许排放浓度和烟气黑度限值,二氧化硫和氮氧化物最高允许排放浓度/II时段/燃煤锅炉/其它锅炉/二类区 | 2017-04-27 | 75.0 | 17038.000000 | 34.6 | 13.80 | 二氧化硫 | 180 | 301 | 900 | mg/m3 | 是
[11 empty] | 氮氧化物 | 214 | 363 |  | mg/m3
|  |  | 510车间523锅炉房1#排口 | 发酵酒精和白酒工业水污染物排放标准 | /自2012年1月1日起至2013年12月31日止，现有企业执行规定的水污染物排放限值/直接排放 | 2017-03-10 | 64.8 | 93434.000000 | 41.2 | 12.10 | 氮氧化物 | 216 | 292 |  | mg/m3
|  |  |  | 锅炉大气污染物排放标准 | /锅炉烟尘最高允许排放浓度和烟气黑度限值,二氧化硫和氮氧化物最高允许排放浓度/II时段/燃煤锅炉/其它锅炉/二类区 | [5 empty] | 林格曼黑度 | 0.5 | 0.5 | 1 | 级 | 是
[11 empty] | 烟尘 | 14 | 14 | 200 | mg/m3 | 是
[11 empty] | 二氧化硫 | 160 | 216 | 900 | mg/m3 | 是
|  |  | 510角管锅炉房1#排口 | 发酵酒精和白酒工业水污染物排放标准 | /自2012年1月1日起至2013年12月31日止，现有企业执行规定的水污染物排放限值/直接排放 | 2017-03-09 | 77.8 | 114069.000000 | 44.2 | 13.30 | 氮氧化物 | 196 | 305 |  | mg/m3
|  |  |  | 锅炉大气污染物排放标准 | /锅炉烟尘最高允许排放浓度和烟气黑度限值,二氧化硫和氮氧化物最高允许排放浓度/II时段/燃煤锅炉/其它锅炉/二类区 | [5 empty] | 林格曼黑度 | 0.5 | 0.5 | 1 | 级 | 是
[11 empty] | 烟尘 | 26 | 26 | 200 | mg/m3 | 是
[11 empty] | 二氧化硫 | 74 | 116 | 900 | mg/m3 | 是
|  |  | 510角管锅炉房2#排口 | 发酵酒精和白酒工业水污染物排放标准 | /自2012年1月1日起至2013年12月31日止，现有企业执行规定的水污染物排放限值/直接排放 |  | 64.8 | 103138.000000 | 44.5 | 14.20 | 氮氧化物 | 127 | 226 |  | mg/m3
|  |  |  | 锅炉大气污染物排放标准 | /锅炉烟尘最高允许排放浓度和烟气黑度限值,二氧化硫和氮氧化物最高允许排放浓度/II时段/燃煤锅炉/其它锅炉/二类区 | [5 empty] | 林格曼黑度 | 0.5 | 0.5 | 1 | 级 | 是
[11 empty] | 烟尘 | 18 | 18 | 200 | mg/m3 | 是
[11 empty] | 二氧化硫 | 62 | 110 | 900 | mg/m3 | 是
江安县 | 宜宾海丰和锐有限公司 | 其他基础化学原料制造 | 1#水泥包装生产线排气筒 | 水泥工业大气污染物排放标准 | /现有企业2015年7月1日后，及2014年3月1日起新建企业/水泥制造/破碎机、磨机、包装机及其他通风生产设备 | 2017-03-20 | 90.9 | 20572.000000 | 31.3 |  | 颗粒物 | 17.2 | 17.2 | 20 | mg/m3 | 是
|  |  | 2#及3#发电锅炉进、出口 | 火电厂大气污染物排放标准 | /燃煤锅炉/现有锅炉自2014年7月1日起执行限值/现有锅炉（广西、重庆、四川和贵州的）/特殊锅炉（采用W 型火焰炉膛的火力发电锅炉，现有循环流化床火力发电锅炉，以及2003 年12 月31 日前建成投产或通过建设项目环境影响报告书审批的火力发电锅炉） | 2017-05-18 | 35.4 | 196424.000000 | 49.8 | 13.50 | 烟尘 | 9 | 18.1 | 30 | mg/m3 | 是
[6 empty] | 2017-05-18 |  |  |  |  | 二氧化硫 | 71 | 141 | 400 | mg/m3 | 是
|  |  | 2#水泥包装生产线排气筒 | 水泥工业大气污染物排放标准 | /现有企业2015年7月1日后，及2014年3月1日起新建企业/水泥制造/破碎机、磨机、包装机及其他通风生产设备 | 2017-03-20 | 90.9 | 21185.000000 | 31.3 |  | 颗粒物 | 16.9 | 16.9 | 20 | mg/m3 | 是
|  |  | 二期火电4#锅炉进、出口 | 火电厂大气污染物排放标准 | /燃煤锅炉/现有锅炉自2014年7月1日起执行限值/现有锅炉（广西、重庆、四川和贵州的）/特殊锅炉（采用W 型火焰炉膛的火力发电锅炉，现有循环流化床火力发电锅炉，以及2003 年12 月31 日前建成投产或通过建设项目环境影响报告书审批的火力发电锅炉） | 2017-05-26 | 80.8 | 235883.000000 | 48.5 | 6.30 | 烟尘 | 11.6 | 11.8 | 30 | mg/m3 | 是
[6 empty] | 2017-05-26 |  |  |  |  | 二氧化硫 | 224 | 229 | 400 | mg/m3 | 是
[11 empty] | 氮氧化物 | 108 | 110 | 200 | mg/m3 | 是
[11 empty] | 林格曼黑度 | 0.5 | 0.5 | 1 | 级 | 是
|  |  | 煤磨排气筒 | 水泥工业大气污染物排放标准 | /现有企业2015年7月1日后，及2014年3月1日起新建企业/水泥制造/烘干机、烘干磨、煤磨及冷却机 | 2017-03-16 | 83.3 | 41638.000000 | 30.6 |  | 颗粒物 | 15.7 | 15.7 | 30 | mg/m3 | 是
|  |  | 酶连氮合成塔烟气1# | 恶臭污染物排放标准 | /恶臭污染物排放标准值/排气筒高度25米 | 2017-03-21 | 88.3 | 1324.000000 |  |  | 氨 | 0.077 | 0.077 | 14 | kg/h | 是
|  |  | 排气筒(窑尾) | 水泥工业大气污染物排放标准 | /现有企业2015年7月1日后，及2014年3月1日起新建企业/水泥制造/水泥窑及窑尾余热利用系统 | 2017-03-16 | 91.3 | 416765.000000 | 103.0 | 16.00 | 二氧化硫 | 24 | 52 | 200 | mg/m3 | 是
[11 empty] | 氮氧化物 | 47 | 103 | 400 | mg/m3 | 是
[11 empty] | 颗粒物 | 9.4 | 20.6 | 30 | mg/m3 | 是
|  |  | 生料磨排气筒 |  | /2010年1月1日现有项目/水泥制造/破碎机、磨机、包装机及其它通风生产设备/mg/m3 | 2017-03-16 | 91.7 | 62515.000000 | 48.8 |  | 颗粒物 | 15.8 | 15.8 | 30 | mg/m3 | 是
|  |  | 水泥磨排气筒 |  | /现有企业2015年7月1日后，及2014年3月1日起新建企业/水泥制造/破碎机、磨机、包装机及其他通风生产设备 | 2017-03-20 | 92.9 | 107579.000000 | 31.3 |  | 颗粒物 | 16.8 | 16.8 | 20 | mg/m3 | 是
|  |  | 水泥磨下料口排气筒 |  |  | 2017-03-20 |  | 24315.000000 | 58.3 |  | 颗粒物 | 19 | 19 | 20 | mg/m3 | 是
高 县 | 四川中电福溪电力开发有限公司 | 火力发电 | 2#机组处理设施出口 | 火电厂大气污染物排放标准 | /燃煤锅炉/现有锅炉自2014年7月1日起执行限值/现有锅炉（广西、重庆、四川和贵州的）/特殊锅炉（采用W 型火焰炉膛的火力发电锅炉，现有循环流化床火力发电锅炉，以及2003 年12 月31 日前建成投产或通过建设项目环境影响报告书审批的火力发电锅炉） | 2017-05-09 | 60.0 | 1334933.000000 | 49.8 | 7.36 | 烟尘 | 5 | 6 | 30 | mg/m3 | 是
[11 empty] | 二氧化硫 | 20 | 22 | 400 | mg/m3 | 是
[11 empty] | 氮氧化物 | 38 | 42 | 200 | mg/m3 | 是
[11 empty] | 林格曼黑度 | 0.5 | 0.5 | 1 | 级 | 是
珙 县 | 四川华电珙县发电有限公司 | 火力发电 | 1#机组处理设施出口 | 火电厂大气污染物排放标准 | /燃煤锅炉/现有锅炉自2014年7月1日起执行限值/现有锅炉（广西、重庆、四川和贵州的）/特殊锅炉（采用W 型火焰炉膛的火力发电锅炉，现有循环流化床火力发电锅炉，以及2003 年12 月31 日前建成投产或通过建设项目环境影响报告书审批的火力发电锅炉） | 2017-05-19 | 60.8 | 1293236.000000 | 51.8 | 6.53 | 烟尘 | 13 | 15 | 30 | mg/m3 | 是
[11 empty] | 二氧化硫 | 291 | 301 | 400 | mg/m3 | 是
[11 empty] | 氮氧化物 | 119 | 123 | 200 | mg/m3 | 是
|  |  | 2#机组处理设施出口 |  |  | 2017-03-24 | 95.5 | 1949294.000000 | 52.6 | 5.32 | 二氧化硫 | 291 | 279 | 400 | mg/m3 | 是
[11 empty] | 氮氧化物 | 148 | 142 | 200 | mg/m3 | 是
[11 empty] | 林格曼黑度 | 0.5 | 0.5 | 1 | 级 | 是
广安区 | 四川广安发电有限责任公司 | 火力发电 | 61号排气口 | 火电厂大气污染物排放标准 | /燃煤锅炉/现有锅炉自2014年7月1日起执行限值/现有锅炉（广西、重庆、四川和贵州的）/普通锅炉 | 2017-05-16 | 60.0 | 1105294.000000 | 47.3 | 8.10 | 烟尘 | 13.4 | 14.4 | 30 | mg/m3 | 是
[11 empty] | 二氧化硫 | 256 | 298 | 400 | mg/m3 | 是
[11 empty] | 氮氧化物 | 76 | 88 | 100 | mg/m3 | 是
[11 empty] | 林格曼黑度 | 1 | 1 | 1 | 级 | 是
广安区 | 台泥（广安）水泥有限公司 | 水泥制造 | 回转窑窑头 | 水泥工业大气污染物排放标准 | /2005年1月1日起新建项目及2010年1月1日后的现有项目/水泥制造/水泥窑及窑磨一体机/mg/m3 | 2017-05-18 | 100.0 | 292702.000000 | 62.0 | 21.00 | 颗粒物 | 20.9 | 20.1 | 50 | mg/m3 | 是
|  |  | 回转窑窑尾 |  |  |  |  | 465802.000000 | 58.0 | 8.30 | 氨 | 4.53 | 4.45 |  | mg/m3
[11 empty] | 二氧化硫 | 92 | 79.6 | 200 | mg/m3 | 是
[11 empty] | 氮氧化物 | 406 | 350 | 800 | mg/m3 | 是
[11 empty] | 颗粒物 | 14.4 | 15.3 | 50 | mg/m3 | 是
[11 empty] | 氟化物 | 1.21 | 1.08 | 5 | mg/m3 | 是
邻水县 | 邻水红狮水泥有限公司 | 水泥制造 | 1线回转窑(窑头) | 水泥工业大气污染物排放标准 | /2010年1月1日现有项目/水泥制造/烘干机、烘干磨、煤磨及冷却机/mg/m3 | 2017-05-23 | 100.0 | 231731.000000 | 83.0 | 21.00 | 颗粒物 | 28.2 | 22.5 | 50 | mg/m3 | 是
|  |  | 1线回转窑(窑尾) |  | /现有企业2015年7月1日后，及2014年3月1日起新建企业/水泥制造/水泥窑及窑尾余热利用系统 |  |  | 345702.000000 | 98.0 | 9.10 | 氨 | 4.25 | 4.06 | 10 | mg/m3 | 是
[11 empty] | 二氧化硫 | 142 | 132 | 200 | mg/m3 | 是
[11 empty] | 氮氧化物 | 354 | 329 | 400 | mg/m3 | 是
[11 empty] | 颗粒物 | 25.1 | 24.2 | 30 | mg/m3 | 是
[11 empty] | 氟化物 | 1 | 0.93 | 5 | mg/m3 | 是
|  |  | 2线回转窑（窑头） |  |  |  |  | 297766.000000 | 114.0 | 21.00 | 颗粒物 | 26.4 | 26.4 | 30 | mg/m3 | 是
|  |  | 2线回转窑（窑尾） |  |  |  |  | 511115.000000 | 94.6 | 7.10 | 氨 | 4.22 | 3.98 | 10 | mg/m3 | 是
[11 empty] | 二氧化硫 | 158 | 125 | 200 | mg/m3 | 是
[11 empty] | 氮氧化物 | 230 | 182 | 400 | mg/m3 | 是
[11 empty] | 颗粒物 | 24.8 | 19.6 | 30 | mg/m3 | 是
[11 empty] | 氟化物 | 0.99 | 0.81 | 5 | mg/m3 | 是
邻水县 | 四川利万步森水泥有限公司 | 水泥制造 | 废气排放口（窑头） | 水泥工业大气污染物排放标准 | /现有企业2015年7月1日后，及2014年3月1日起新建企业/水泥制造/水泥窑及窑尾余热利用系统 | 2017-05-19 | 100.0 | 266638.000000 | 107.0 | 21.00 | 颗粒物 | 13.8 | 13.8 | 30 | mg/m3 | 是
|  |  | 废气排放口（窑尾） |  |  |  |  | 338015.000000 | 152.0 | 9.60 | 氨 | 5.6 | 5.55 | 10 | mg/m3 | 是
[11 empty] | 二氧化硫 | 46 | 45 | 200 | mg/m3 | 是
[11 empty] | 氮氧化物 | 367 | 357 | 400 | mg/m3 | 是
[11 empty] | 颗粒物 | 13.6 | 13.1 | 30 | mg/m3 | 是
[11 empty] | 氟化物 | 1.31 | 1.36 | 5 | mg/m3 | 是
华莹市 | 华蓥台泥水泥有限公司 | 水泥制造 | 回转窑窑头排放口 | 水泥工业大气污染物排放标准 | /现有企业2015年7月1日后，及2014年3月1日起新建企业/水泥制造/水泥窑及窑尾余热利用系统 | 2017-05-25 | 100.0 | 314156.000000 | 99.0 | 21.00 | 颗粒物 | 15.1 | 15.1 | 30 | mg/m3 | 是
|  |  | 回转窑窑尾排放口 |  | /2005年1月1日起新建项目及2010年1月1日后的现有项目/水泥制造/水泥窑及窑磨一体机/mg/m3 |  |  | 341842.000000 |  | 6.80 | 二氧化硫 | 61 | 48 | 200 | mg/m3 | 是
[5 empty] | /现有企业2015年7月1日后，及2014年3月1日起新建企业/水泥制造/水泥窑及窑尾余热利用系统 | [5 empty] | 氮氧化物 | 278 | 217 | 400 | mg/m3 | 是
[11 empty] | 颗粒物 | 10.7 | 8.4 | 30 | mg/m3 | 是
华莹市 | 四川华蓥山广能集团四方电力有限责任公司李子垭矸石电厂 | 火力发电 | 1、2号锅炉排放口 | 锅炉大气污染物排放标准 | /锅炉烟尘最高允许排放浓度和烟气黑度限值,二氧化硫和氮氧化物最高允许排放浓度/I时段/燃煤锅炉/其它锅炉/二类区 | 2017-04-28 | 70.0 | 65956.000000 | 61.0 | 9.50 | 烟尘 | 46.2 | 46.5 | 250 | mg/m3 | 是
[11 empty] | 二氧化硫 | 283 | 291 | 1200 | mg/m3 | 是
[11 empty] | 氮氧化物 | 318 | 328 |  | mg/m3
[11 empty] | 林格曼黑度 | 1 | 1 | 1 | 级 | 是
华莹市 | 四川华蓥西南水泥有限公司 | 水泥制造 | 3号回转窑窑头排放口 | 水泥工业大气污染物排放标准 | /2010年1月1日现有项目/水泥制造/烘干机、烘干磨、煤磨及冷却机/mg/m3 | 2017-05-24 | 100.0 | 167826.000000 | 76.3 | 21.00 | 颗粒物 | 14.9 | 14.9 | 50 | mg/m3 | 是
|  |  | 3号回转窑窑尾排放口 |  | /2010年1月1日现有项目/水泥制造/水泥窑及窑磨一体机/mg/m3 |  |  | 366362.000000 | 116.0 | 7.70 | 二氧化硫 | 36 | 29 | 200 | mg/m3 | 是
[5 empty] | /现有企业2015年7月1日后，及2014年3月1日起新建企业/水泥制造/水泥窑及窑尾余热利用系统 | [5 empty] | 氮氧化物 | 299 | 247 | 400 | mg/m3 | 是
[11 empty] | 颗粒物 | 25.4 | 21.5 | 30 | mg/m3 | 是
通川区 | 达州佳境环保再生资源有限公司 | 其他能源发电 | 1# 炉 | 生活垃圾焚烧污染控制标准 | /现有生活垃圾焚烧炉-自2016年1月1日起执行的限值 | 2017-05-24 | 100.0 | 55646.000000 |  | 10.70 | 二氧化硫 | <3 | 0 | 100 | mg/m3 | 是
[11 empty] | 氮氧化物 | 196 | 188 | 300 | mg/m3 | 是
[8 empty] | 54416.000000 |  |  | 镉、铊及其化合物（以Cd +Tl计） | <0.000008 | 0 | 0.1 | mg/m3 | 是
[8 empty] | 55646.000000 |  |  | 颗粒物 | 9 | 9.1 | 30 | mg/m3 | 是
[8 empty] | 54416.000000 |  |  | 锑、砷、铅、铬、钴、铜、锰、镍及其化合物 | 0.019822 | 0.019245 | 1 | mg/m3 | 是
[8 empty] | 55646.000000 |  |  | 氯化氢 | 0.77 | 0.75 | 60 | mg/m3 | 是
|  |  | 2# 炉 |  |  | 2017-05-24 |  | 58923.000000 |  | 9.60 | 二氧化硫 | 15 | 13.2 | 100 | mg/m3 | 是
[11 empty] | 氮氧化物 | 149 | 130.4 | 300 | mg/m3 | 是
[8 empty] | 57650.000000 |  |  | 镉、铊及其化合物（以Cd +Tl计） | <0.000008 | 0 | 0.1 | mg/m3 | 是
[8 empty] | 58923.000000 |  |  | 颗粒物 | 9 | 7.9 | 30 | mg/m3 | 是
[8 empty] | 57650.000000 |  |  | 锑、砷、铅、铬、钴、铜、锰、镍及其化合物 | 0.011887 | 0.010427 | 1 | mg/m3 | 是
[8 empty] | 58923.000000 |  |  | 氯化氢 | 0.56 | 0.49 | 60 | mg/m3 | 是
通川区 | 国电达州发电有限公司 | 火力发电 | 31# 机组 | 火电厂大气污染物排放标准 | /燃煤锅炉/燃煤锅炉自2015年1月1日起执行标准（包含汞及其化合物）/现有锅炉/现有锅炉（广西、重庆、四川和贵州的）/普通锅炉 | 2017-03-16 | 82.7 | 836393.000000 | 47.0 | 4.00 | 烟尘 | 26 | 23 | 30 | mg/m3 | 是
[11 empty] | 二氧化硫 | 153 | 136 | 400 | mg/m3 | 是
[11 empty] | 氮氧化物 | 54 | 48 | 100 | mg/m3 | 是
[11 empty] | 林格曼黑度 | <1 | 0 | 1 | 级 | 是
|  |  | 32# 机组 |  |  | 2017-03-27 | 96.7 | 992452.000000 | 48.2 | 4.90 | 烟尘 | 24 | 22 | 30 | mg/m3 | 是
[11 empty] | 二氧化硫 | 166 | 154 | 400 | mg/m3 | 是
[11 empty] | 氮氧化物 | 81 | 76 | 100 | mg/m3 | 是
通川区 | 四川省达州钢铁集团有限责任公司 | 炼钢 | 1#、2#、3# 转炉二次烟气 | 炼钢工业大气污染物排放标准 | /现有企业/2015年1月1日起，现有企业执行表2规定的大气污染物排放限值/铁水预处理（包括倒罐、扒渣等）、转炉（二次烟气）、电炉、精炼炉 | 2017-04-11 | 90.8 | 417280.000000 |  |  | 颗粒物 | 11 | 11 | 20 | mg/m3 | 是
|  |  | 1、2号高炉出铁场 | 炼铁工业大气污染物排放标准 | /现有企业/原料系统、煤粉系统、高炉出铁场、其他生产设施/自2015年1月1日起 |  | 28.3 | 264983.000000 |  |  | 颗粒物 | 9 | 9 | 25 | mg/m3 | 是
|  |  | 1、2号烧结成品转运 |  |  | 2017-04-12 | 95.0 | 175310.000000 |  |  | 颗粒物 | 13 | 13 | 25 | mg/m3 | 是
|  |  | 2号高炉传送装置 |  |  | 2017-04-11 | 93.8 | 124052.000000 |  |  | 颗粒物 | 22 | 22 | 25 | mg/m3 | 是
|  |  | 2号烧结除尘脱硫 | 钢铁烧结、球团工业大气污染物排放标准 | /现有企业/烧结机 球团焙烧设备/自2015年1月1日起（表2） | 2017-04-12 | 95.0 | 300609.000000 |  |  | 二氧化硫 | <15 | 0 | 200 | mg/m3 | 是
[11 empty] | 氮氧化物 | 186 | 186 | 300 | mg/m3 | 是
[11 empty] | 颗粒物 | 32 | 32 | 50 | mg/m3 | 是
[11 empty] | 氟化物 | 0.19 | 0.19 | 4 | mg/m3 | 是
|  |  | 2号烧结炉带冷 |  | /现有企业/烧结机机尾 带式焙烧机机尾 其他生产设备/自2015年1月1日起（表2） | 2017-04-12 |  | 231333.000000 |  |  | 颗粒物 | 11 | 11 | 30 | mg/m3 | 是
|  |  | 3号高炉出铁场 | 炼铁工业大气污染物排放标准 | /现有企业/原料系统、煤粉系统、高炉出铁场、其他生产设施/自2015年1月1日起 | 2017-04-12 | 106.7 | 213878.000000 |  |  | 颗粒物 | 8 | 8 | 25 | mg/m3 | 是
|  |  | 3号烧结成品 | 钢铁烧结、球团工业大气污染物排放标准 | /现有企业/烧结机机尾 带式焙烧机机尾 其他生产设备/自2015年1月1日起（表2） | 2017-04-11 | 90.0 | 296379.000000 |  |  | 颗粒物 | 11 | 11 | 30 | mg/m3 | 是
|  |  | 3号烧结除尘脱硫 |  | /现有企业/烧结机 球团焙烧设备/自2015年1月1日起（表2） | 2017-04-11 |  | 1098518.000000 |  |  | 氟化物 | 0.31 | 0.31 | 4 | mg/m3 | 是
[11 empty] | 二氧化硫 | 45 | 45 | 200 | mg/m3 | 是
[11 empty] | 氮氧化物 | 174 | 174 | 300 | mg/m3 | 是
[11 empty] | 颗粒物 | 22 | 22 | 50 | mg/m3 | 是
|  |  | 3号烧结供返矿 |  | /现有企业/烧结机机尾 带式焙烧机机尾 其他生产设备/自2015年1月1日起（表2） | 2017-04-11 |  | 73534.000000 |  |  | 颗粒物 | 16 | 16 | 30 | mg/m3 | 是
|  |  | 3号烧结机尾 |  |  | 2017-04-11 |  | 404783.000000 |  |  | 颗粒物 | 11 | 11 | 30 | mg/m3 | 是
|  |  | 3号烧结配料 |  |  | 2017-04-11 | 62.5 | 265354.000000 |  |  | 颗粒物 | 10 | 10 | 30 | mg/m3 | 是
|  |  | 5号高炉出铁场 | 炼铁工业大气污染物排放标准 | /现有企业/原料系统、煤粉系统、高炉出铁场、其他生产设施/自2015年1月1日起 | 2017-04-11 | 82.7 | 483997.000000 |  |  | 颗粒物 | 14 | 14 | 25 | mg/m3 | 是
|  |  | 5号高炉矿焦槽 |  |  | 2017-04-11 | 83.0 | 486376.000000 |  |  | 颗粒物 | 23 | 23 | 25 | mg/m3 | 是
|  |  | 5号高炉炉顶 |  |  |  |  | 12230.000000 |  |  | 颗粒物 | 9 | 9 | 25 | mg/m3 | 是
|  |  | 5号高炉喷煤 |  |  | 2017-04-11 | 104.5 | 58675.000000 |  |  | 颗粒物 | 19 | 19 | 25 | mg/m3 | 是
|  |  | 5号高炉热风炉 |  | /现有企业/热风炉/自2015年1月1日起 | 2017-04-11 | 82.7 | 225136.000000 |  |  | 二氧化硫 | 16 | 16 | 100 | mg/m3 | 是
[11 empty] | 氮氧化物 | <3 | 0 | 300 | mg/m3 | 是
[11 empty] | 颗粒物 | 6 | 6 | 20 | mg/m3 | 是
|  |  | 发电厂 1#、2# 锅炉 | 大气污染物综合排放标准 | /1997年1月1日起设立（包括新建、扩建、改建）的污染源/硫、二氧化硫、硫酸和其他含硫化合物使用 | 2017-04-14 | 95.0 | 105751.000000 |  |  | 二氧化硫 | 5.43 | 5.43 | 550 | mg/m3 | 是
[11 empty] | 氮氧化物 | <3 | 0 | 240 | mg/m3 | 是
[11 empty] | 颗粒物 | 41.16 | 41.16 | 120 | mg/m3 | 是
|  |  | 发电厂 3# 锅炉 |  |  | 2017-04-14 | 97.3 | 105782.000000 |  |  | 二氧化硫 | 25 | 25 | 550 | mg/m3 | 是
[11 empty] | 氮氧化物 | <3 | 0 | 240 | mg/m3 | 是
[11 empty] | 颗粒物 | 2 | 2 | 120 | mg/m3 | 是
|  |  | 溶剂厂 800T 回转窑 | 炼钢工业大气污染物排放标准 | /现有企业/2015年1月1日起，现有企业执行表2规定的大气污染物排放限值/连铸切割及火焰清理、石灰窑、白云石窑焙烧 | 2017-04-11 | 87.1 | 228374.000000 |  | 13.90 | 颗粒物 | 15 | 27 | 30 | mg/m3 | 是
|  |  | 铁水预处理 |  | /现有企业/2015年1月1日起，现有企业执行表2规定的大气污染物排放限值/铁水预处理（包括倒罐、扒渣等）、转炉（二次烟气）、电炉、精炼炉 | 2017-04-11 | 91.2 | 221291.000000 |  |  | 颗粒物 | 18 | 18 | 20 | mg/m3 | 是
达川区 | 四川达竹煤电集团有限责任公司渡市选煤发电厂 | 火力发电 | 1# 炉＿除尘后脱硫 | 锅炉大气污染物排放标准 | /10t/h及以下在用蒸汽锅炉和7MW及以下在用热水锅炉-自2016年7月1日起执行的大气污染物排放限值_复制/燃煤锅炉/广西壮族自治区、重庆市、四川省和贵州省的燃煤锅炉 | 2017-05-17 | 82.5 | 70130.000000 |  | 10.30 | 二氧化硫 | 181 | 203 | 550 | mg/m3 | 是
[11 empty] | 氮氧化物 | 264 | 296 | 400 | mg/m3 | 是
[11 empty] | 颗粒物 | 30 | 33 | 80 | mg/m3 | 是
|  |  | 2# 炉＿除尘后脱硫 |  | /10t/h以上在用蒸汽锅炉和7MW以上在用热水锅炉-自2015年10月1日起执行的大气污染物排放限值/燃煤锅炉/广西壮族自治区、重庆市、四川省和贵州省的燃煤锅炉 |  |  | 56597.000000 |  | 11.10 | 二氧化硫 | 126 | 153 | 550 | mg/m3 | 是
[11 empty] | 氮氧化物 | 198 | 241 | 400 | mg/m3 | 是
[11 empty] | 颗粒物 | 26 | 31 | 80 | mg/m3 | 是
宣汉县 | 中国石化达州天然气净化有限公司 | 天然原油和天然气开采 | 动力车间A炉 | 锅炉大气污染物排放标准 | /10t/h以上在用蒸汽锅炉和7MW以上在用热水锅炉-自2015年10月1日起执行的大气污染物排放限值/燃气锅炉 | 2017-04-27 | 53.8 | 52692.000000 |  | 7.60 | 二氧化硫 | <15 | 0 | 100 | mg/m3 | 是
[11 empty] | 氮氧化物 | 159 | 208 | 400 | mg/m3 | 是
[11 empty] | 颗粒物 | 4 | 5 | 30 | mg/m3 | 是
|  |  | 动力车间B炉 |  |  |  | 46.2 | 48552.000000 |  | 6.70 | 二氧化硫 | <15 | 0 | 100 | mg/m3 | 是
[11 empty] | 氮氧化物 | 126 | 155 | 400 | mg/m3 | 是
[11 empty] | 颗粒物 | 4 | 5 | 30 | mg/m3 | 是
|  |  | 二联合二系列焚烧炉 | 大气污染物综合排放标准 | /1997年1月1日起设立（包括新建、扩建、改建）的污染源/硫、二氧化硫、硫酸和其他含硫化合物生产 | 2017-04-27 | 69.6 | 55712.000000 |  |  | 二氧化硫 | 168 | 168 | 960 | mg/m3 | 是
[11 empty] | 氮氧化物 | <3 | 0 | 240 | mg/m3 | 是
|  |  | 二联合一系列焚烧炉 |  |  |  | 93.6 | 84016.000000 |  |  | 二氧化硫 | 162 | 162 | 960 | mg/m3 | 是
[11 empty] | 氮氧化物 | <3 | 0 | 240 | mg/m3 | 是
|  |  | 三联合二系列焚烧炉 |  |  | 2017-04-27 | 84.8 | 81314.000000 |  |  | 二氧化硫 | 194 | 194 | 960 | mg/m3 | 是
[11 empty] | 氮氧化物 | <3 | 0 | 240 | mg/m3 | 是
|  |  | 三联合一系列焚烧炉 |  |  | 2017-04-27 | 94.4 | 81054.000000 |  |  | 二氧化硫 | 192 | 192 | 960 | mg/m3 | 是
[11 empty] | 氮氧化物 | <3 | 0 | 240 | mg/m3 | 是
|  |  | 一联合二系列焚烧炉 |  |  |  | 79.2 | 76385.000000 |  |  | 二氧化硫 | 191 | 191 | 960 | mg/m3 | 是
[11 empty] | 氮氧化物 | <3 | 0 | 240 | mg/m3 | 是
|  |  | 一联合一系列焚烧炉 |  |  |  | 50.4 | 50431.000000 |  |  | 二氧化硫 | 340 | 340 | 960 | mg/m3 | 是
[11 empty] | 氮氧化物 | <3 | 0 | 240 | mg/m3 | 是
大竹县 | 达州海螺水泥有限责任公司 | 水泥制造 | 1# 水泥磨 | 水泥工业大气污染物排放标准 | /现有企业2015年7月1日后，及2014年3月1日起新建企业/水泥制造/破碎机、磨机、包装机及其他通风生产设备 | 2017-05-11 | 141.7 | 100828.000000 |  |  | 颗粒物 | 15 | 15 | 20 | mg/m3 | 是
|  |  | 1# 窑头 |  | /现有企业2015年7月1日后，及2014年3月1日起新建企业/水泥制造/水泥窑及窑尾余热利用系统 | 2017-05-10 | 128.0 | 172118.000000 |  |  | 颗粒物 | 6 | 6 | 30 | mg/m3 | 是
|  |  | 1# 窑尾 |  |  |  |  | 283729.000000 |  | 9.40 | 氨 | 1.425 | 1.351 | 10 | mg/m3 | 是
[11 empty] | 二氧化硫 | <15 | 0 | 200 | mg/m3 | 是
[11 empty] | 氮氧化物 | 301 | 286 | 400 | mg/m3 | 是
[11 empty] | 颗粒物 | 9 | 9 | 30 | mg/m3 | 是
[11 empty] | 氟化物 | 0.41 | 0.39 | 5 | mg/m3 | 是
|  |  | 2# 窑头 |  |  | 2017-05-11 | 129.1 | 1339945.000000 |  |  | 颗粒物 | 19 | 19 | 30 | mg/m3 | 是
|  |  | 2# 窑尾 |  |  | 2017-05-11 |  | 529136.000000 |  | 8.70 | 氨 | 1.393 | 1.246 | 10 | mg/m3 | 是
[11 empty] | 二氧化硫 | <15 | 0 | 200 | mg/m3 | 是
[11 empty] | 氮氧化物 | 299 | 267 | 400 | mg/m3 | 是
[11 empty] | 颗粒物 | 5 | 4 | 30 | mg/m3 | 是
[11 empty] | 氟化物 | 0.35 | 0.31 | 5 | mg/m3 | 是
|  |  | 3# 水泥磨 |  | /现有企业2015年7月1日后，及2014年3月1日起新建企业/水泥制造/破碎机、磨机、包装机及其他通风生产设备 | 2017-05-10 | 133.3 | 138589.000000 |  |  | 颗粒物 | 18 | 18 | 20 | mg/m3 | 是
|  |  | 4# 水泥磨 |  |  | 2017-05-10 | 129.4 | 122948.000000 |  |  | 颗粒物 | 14 | 14 | 20 | mg/m3 | 是
|  |  | 煤磨 出口 |  | /现有企业2015年7月1日后，及2014年3月1日起新建企业/水泥制造/烘干机、烘干磨、煤磨及冷却机 | 2017-05-10 | 81.3 | 95362.000000 |  |  | 颗粒物 | 9 | 9 | 30 | mg/m3 | 是
大竹县 | 达州利森水泥有限公司 | 水泥制造 | 1# 水泥磨 | 水泥工业大气污染物排放标准 | /现有企业2015年7月1日后，及2014年3月1日起新建企业/水泥制造/破碎机、磨机、包装机及其他通风生产设备 | 2017-05-15 | 97.3 | 128331.000000 |  |  | 颗粒物 | 13 | 13 | 20 | mg/m3 | 是
|  |  | 2# 水泥磨 |  |  | 2017-05-15 | 104.5 | 107577.000000 |  |  | 颗粒物 | 4 | 4 | 20 | mg/m3 | 是
|  |  | 煤磨 |  | /现有企业2015年7月1日后，及2014年3月1日起新建企业/水泥制造/烘干机、烘干磨、煤磨及冷却机 |  | 90.0 | 36542.000000 |  |  | 颗粒物 | 6 | 6 | 30 | mg/m3 | 是
|  |  | 窑头 |  | /现有企业2015年7月1日后，及2014年3月1日起新建企业/水泥制造/水泥窑及窑尾余热利用系统 | 2017-05-15 | 108.8 | 193878.000000 |  |  | 颗粒物 | 5 | 5 | 30 | mg/m3 | 是
|  |  | 窑尾 |  |  | 2017-05-15 |  | 326051.000000 |  | 10.60 | 氨 | 1.572 | 1.663 | 10 | mg/m3 | 是
[11 empty] | 二氧化硫 | 19 | 20 | 200 | mg/m3 | 是
[11 empty] | 氮氧化物 | 255 | 269 | 400 | mg/m3 | 是
[11 empty] | 颗粒物 | 4 | 4 | 30 | mg/m3 | 是
[11 empty] | 氟化物 | 0.09 | 0.1 | 5 | mg/m3 | 是
大竹县 | 中国石油西南油气田分公司重庆天然气净化总厂大竹天然气净化厂 | 天然原油和天然气开采 | 2# 燃气锅炉 | 锅炉大气污染物排放标准 | /10t/h及以下在用蒸汽锅炉和7MW及以下在用热水锅炉-自2016年7月1日起执行的大气污染物排放限值_复制/燃气锅炉 | 2017-05-10 | 81.2 | 1901.000000 |  | 4.30 | 二氧化硫 | <15 | 0 | 100 | mg/m3 | 是
[11 empty] | 氮氧化物 | 115 | 120.5 | 400 | mg/m3 | 是
[11 empty] | 林格曼黑度 | <1 | 0 | 1 | 级 | 是
[11 empty] | 颗粒物 | 2 | 1.3 | 30 | mg/m3 | 是
|  |  | 尾气焚烧炉 | 大气污染物综合排放标准 | /1997年1月1日起设立（包括新建、扩建、改建）的污染源/硫、二氧化硫、硫酸和其他含硫化合物使用 |  | 74.3 | 5955.000000 |  |  | 二氧化硫 |  | 15.55 | 170 | kg/h | 是
[11 empty] | 氮氧化物 | 12 | 12 | 240 | mg/m3 | 是
[11 empty] | 颗粒物 | 10 | 10 | 120 | mg/m3 | 是
渠 县 | 国电深能四川华蓥山发电有限公司 | 火力发电 | 31# 机组 | 火电厂大气污染物排放标准 | /燃煤锅炉/燃煤锅炉自2015年1月1日起执行标准（包含汞及其化合物）/现有锅炉/现有锅炉（广西、重庆、四川和贵州的）/特殊锅炉（采用W 型火焰炉膛的火力发电锅炉，现有循环流化床火力发电锅炉，以及2003 年12 月31 日前建成投产或通过建设项目环境影响报告书审批的火力发电锅炉） | 2017-05-18 | 78.3 | 810935.000000 |  | 4.40 | 烟尘 | 8 | 7 | 30 | mg/m3 | 是
[11 empty] | 二氧化硫 | 250 | 226 | 400 | mg/m3 | 是
[11 empty] | 氮氧化物 | 160 | 145 | 200 | mg/m3 | 是
[11 empty] | 林格曼黑度 | <1 | 0 | 1 | 级 | 是
渠 县 | 华新水泥（渠县）有限公司 | 水泥制造 | 1# 水泥磨（管磨） | 水泥工业大气污染物排放标准 | /现有企业2015年7月1日后，及2014年3月1日起新建企业/水泥制造/破碎机、磨机、包装机及其他通风生产设备 | 2017-04-20 | 102.9 | 167758.000000 |  |  | 颗粒物 | 6 | 6 | 20 | mg/m3 | 是
|  |  | 2# 水泥磨（立磨） |  |  |  | 126.7 | 118229.000000 |  |  | 颗粒物 | 9 | 9 | 20 | mg/m3 | 是
|  |  | 煤磨 |  | /现有企业2015年7月1日后，及2014年3月1日起新建企业/水泥制造/烘干机、烘干磨、煤磨及冷却机 |  | 85.0 | 60959.000000 |  |  | 颗粒物 | 10 | 10 | 30 | mg/m3 | 是
|  |  | 窑头 |  | /现有企业2015年7月1日后，及2014年3月1日起新建企业/水泥制造/水泥窑及窑尾余热利用系统 |  | 123.6 | 242592.000000 |  |  | 颗粒物 | 21 | 21 | 30 | mg/m3 | 是
|  |  | 窑尾脱硫出口 |  |  |  |  | 421766.000000 |  | 9.00 | 氨 | 1.504 | 1.379 | 10 | mg/m3 | 是
[11 empty] | 二氧化硫 | <15 | 0 | 200 | mg/m3 | 是
[11 empty] | 氮氧化物 | 305 | 278.8 | 400 | mg/m3 | 是
[11 empty] | 颗粒物 | 11 | 10.1 | 30 | mg/m3 | 是
[8 empty] | 441757.000000 |  |  | 氟化物 | 0.26 | 0.24 | 5 | mg/m3 | 是
渠 县 | 重庆天然气净化总厂渠县分厂 | 天然原油和天然气开采 | 尾气焚烧炉 | 大气污染物综合排放标准 | /1997年1月1日前设立的污染源/硫、二氧化硫、硫酸和其他含硫化合物使用 | 2017-04-19 | 39.8 | 5571.000000 |  |  | 二氧化硫 |  | 33.09 | 242 | kg/h | 是
[11 empty] | 氮氧化物 | 21 | 21 | 420 | mg/m3 | 是
[11 empty] | 颗粒物 | 14 | 14 | 150 | mg/m3 | 是
经开区（达州） | 达州市玖源化工有限公司 | 氮肥制造 | 一段转化炉 | 大气污染物综合排放标准 | /1997年1月1日起设立（包括新建、扩建、改建）的污染源/硫、二氧化硫、硫酸和其他含硫化合物使用 | 2017-03-23 | 83.0 | 101863.000000 |  |  | 二氧化硫 | <15 | 0 | 550 | mg/m3 | 是
[5 empty] | /1997年1月1日起设立（包括新建、扩建、改建）的污染源/硝酸、氮肥 | [5 empty] | 氮氧化物 | 126 | 126 | 1400 | mg/m3 | 是
[11 empty] | 颗粒物 | 4 | 4 | 120 | mg/m3 | 是
经开区（达州） | 四川达竹煤电集团有限责任公司石板选煤发电厂 | 火力发电 | 2# 除尘后脱硫 | 锅炉大气污染物排放标准 | /10t/h以上在用蒸汽锅炉和7MW以上在用热水锅炉-自2015年10月1日起执行的大气污染物排放限值/燃煤锅炉/广西壮族自治区、重庆市、四川省和贵州省的燃煤锅炉 | 2017-05-04 | 88.0 | 93965.000000 |  | 11.20 | 氮氧化物 | 87 | 106 | 400 | mg/m3 | 是
[11 empty] | 颗粒物 | 24 | 30 | 80 | mg/m3 | 是
[11 empty] | 二氧化硫 | 222 | 273 | 550 | mg/m3 | 是
经开区（达州） | 威顿达州化工有限公司 | 无机酸制造 | 1# 氨洗塔 | 硫酸工业污染物排放标准 | /自2013年10月1日起，现有企业执行表5规定的大气污染物排放限值 | 2017-03-22 | 84.0 | 174909.000000 |  |  | 氨 | 4.826 | 4.826 |  | mg/m3
[11 empty] | 硫酸雾 | 5.82 | 5.82 | 30 | mg/m3 | 是
[8 empty] | 169257.000000 |  |  | 二氧化硫 | <15 | 0 | 400 | mg/m3 | 是
|  |  | 2# 氨洗塔 |  |  |  | 90.0 | 89077.000000 |  |  | 氨 | 4.358 | 4.358 |  | mg/m3
|  |  |  | 硫酸工业污染物排放标准 | /自2013年10月1日起，现有企业执行表5规定的大气污染物排放限值 | [5 empty] | 硫酸雾 | 3.71 | 3.71 | 30 | mg/m3 | 是
[8 empty] | 85074.000000 |  |  | 二氧化硫 | 16 | 16 | 400 | mg/m3 | 是
经开区（达州） | 瓮福达州化工有限公司 | 磷肥制造 | 磷酸二铵 生产线 | 大气污染物综合排放标准 | /1997年1月1日起设立（包括新建、扩建、改建）的污染源/普钙工业 | 2017-03-23 | 90.0 | 349964.000000 |  |  | 颗粒物 | 32 | 32 | 120 | mg/m3 | 是
[5 empty] | /1997年1月1日起设立（包括新建、扩建、改建）的污染源/其他 | [5 empty] | 氨 | 6.019 | 6.019 |  | mg/m3
[5 empty] | /1997年1月1日起设立（包括新建、扩建、改建）的污染源/硝酸、氮肥 | [5 empty] | 氟化物 | 1.32 | 1.32 | 9 | mg/m3 | 是
万源市 | 华新水泥（万源）有限公司 | 水泥制造 | 煤磨 | 水泥工业大气污染物排放标准 | /现有企业2015年7月1日后，及2014年3月1日起新建企业/水泥制造/烘干机、烘干磨、煤磨及冷却机 | 2017-04-26 | 100.0 | 18730.000000 |  |  | 颗粒物 | 17 | 17 | 30 | mg/m3 | 是
|  |  | 水泥磨 |  | /现有企业2015年7月1日后，及2014年3月1日起新建企业/水泥制造/破碎机、磨机、包装机及其他通风生产设备 | 2017-04-26 |  | 128060.000000 |  |  | 颗粒物 | 3 | 3 | 20 | mg/m3 | 是
|  |  | 窑头 |  | /现有企业2015年7月1日后，及2014年3月1日起新建企业/水泥制造/水泥窑及窑尾余热利用系统 |  | 108.7 | 135278.000000 |  |  | 颗粒物 | 5 | 5 | 30 | mg/m3 | 是
|  |  | 窑尾 |  |  |  |  | 267913.000000 |  | 9.10 | 氨 | 1.558 | 1.452 | 10 | mg/m3 | 是
[11 empty] | 二氧化硫 | <15 | 0 | 200 | mg/m3 | 是
[11 empty] | 氮氧化物 | 353 | 326 | 400 | mg/m3 | 是
[11 empty] | 颗粒物 | 4 | 4 | 30 | mg/m3 | 是
[8 empty] | 285047.000000 |  |  | 氟化物 | 0.05 | 0.05 | 5 | mg/m3 | 是
西昌市 | 攀钢集团西昌钢钒有限公司 | 炼钢 | 1#烧结机机尾 | 钢铁烧结、球团工业大气污染物排放标准 | /现有企业/烧结机机尾 带式焙烧机机尾 其他生产设备/自2015年1月1日起（表2） | 2017-05-11 | 72.5 | 281000.000000 | 122.0 |  | 颗粒物 | 18.8 | 18.8 | 30 | mg/m3 | 是
|  |  | 2#加热炉空烟道出口 | 轧钢工业大气污染物排放标准 | /现有企自2015年1月1日起业 新建企业自2012年10月1日起/热处理炉 | 2017-05-25 | 129.0 | 38000.000000 | 117.0 | 7.40 | 二氧化硫 | 77 | 77 | 150 | mg/m3 | 是
[11 empty] | 氮氧化物 | 133 | 133 | 300 | mg/m3 | 是
[11 empty] | 颗粒物 | 8.1 | 8.1 | 20 | mg/m3 | 是
|  |  | 2号加热炉煤气出口 |  |  |  |  | 52100.000000 | 162.0 | 6.10 | 二氧化硫 | 61 | 61 | 150 | mg/m3 | 是
[11 empty] | 氮氧化物 | 160 | 160 | 300 | mg/m3 | 是
[11 empty] | 颗粒物 | 11.8 | 11.8 | 20 | mg/m3 | 是
|  |  | 3#高炉出铁场除尘 | 炼铁工业大气污染物排放标准 | /现有企业/原料系统、煤粉系统、高炉出铁场、其他生产设施/自2015年1月1日起 | 2017-05-10 | 103.5 | 634000.000000 | 61.0 |  | 颗粒物 | 4.3 | 4.3 | 25 | mg/m3 | 是
|  |  | 3#高炉屋顶除尘 |  |  |  |  | 812000.000000 | 50.0 |  | 颗粒物 | 6.1 | 6.1 | 25 | mg/m3 | 是
|  |  | 3#矿焦槽除尘系统 |  |  | 2017-05-11 | 72.5 | 363000.000000 | 42.0 |  | 颗粒物 | 3.2 | 3.2 | 25 | mg/m3 | 是
|  |  | 半干法脱硫AB系统出口 | 钢铁烧结、球团工业大气污染物排放标准 | /新建企业－－自2012年10月1日起执行表2规定的大气污染物排放限值/烧结机 球团焙烧设备 | 2017-05-27 | 73.9 | 444000.000000 | 84.0 | 16.20 | 二氧化硫 | 105 | 105 | 200 | mg/m3 | 是
[11 empty] | 氮氧化物 | 171 | 171 | 300 | mg/m3 | 是
[11 empty] | 颗粒物 | 12.2 | 12.2 | 50 | mg/m3 | 是
|  |  | 半干法脱硫CD系统出口 |  | /现有企业/烧结机 球团焙烧设备/自2015年1月1日起（表2） |  |  | 501000.000000 | 82.0 | 15.20 | 二氧化硫 | 76 | 76 | 200 | mg/m3 | 是
[11 empty] | 氮氧化物 | 201 | 201 | 300 | mg/m3 | 是
[11 empty] | 颗粒物 | 12.4 | 12.4 | 50 | mg/m3 | 是
|  |  | 半干法脱硫E系统出口 |  |  | 2017-05-31 | 76.3 | 411000.000000 | 78.0 | 15.80 | 二氧化硫 | 166 | 166 | 200 | mg/m3 | 是
[11 empty] | 氮氧化物 | 253 | 253 | 300 | mg/m3 | 是
[11 empty] | 颗粒物 | 12.5 | 12.5 | 50 | mg/m3 | 是
|  |  | 半干法脱硫F系统出口 |  |  |  |  | 429000.000000 | 79.0 | 15.50 | 颗粒物 | 15.3 | 15.3 | 50 | mg/m3 | 是
[11 empty] | 二氧化硫 | 75 | 75 | 200 | mg/m3 | 是
[11 empty] | 氮氧化物 | 236 | 236 | 300 | mg/m3 | 是
|  |  | 回转窑加热烟气 | 炼钢工业大气污染物排放标准 | /现有企业/2015年1月1日起，现有企业执行表2规定的大气污染物排放限值/铁水预处理（包括倒罐、扒渣等）、转炉（二次烟气）、电炉、精炼炉 | 2017-05-12 | 58.9 | 128000.000000 | 173.0 |  | 颗粒物 | 5.1 | 5.1 | 20 | mg/m3 | 是
|  |  | 焦化推焦 | 炼焦化学工业污染物排放标准 | /现有企业/自2015年1月1日起执行的大气污染物排放控制要求（表5）/推焦 | 2017-05-26 | 87.6 | 312000.000000 | 41.0 | 16.80 | 二氧化硫 | 30 | 30 | 50 | mg/m3 | 是
[11 empty] | 颗粒物 | 41.1 | 41.4 | 50 | mg/m3 | 是
|  |  | 焦化装煤 |  | /现有企业/自2015年1月1日起执行的大气污染物排放控制要求（表5）/装煤 |  |  | 49700.000000 | 34.0 | 20.30 | 二氧化硫 | 27 | 27 | 100 | mg/m3 | 是
[11 empty] | 苯并(A)芘 | 0.015 | 0.015 | 0.3 | μg/m3 | 是
[11 empty] | 颗粒物 | 0 | 13.2 | 50 | mg/m3 | 是
|  |  | 炼钢厂铁水脱硫扒渣除尘器 | 炼钢工业大气污染物排放标准 | /现有企业/2015年1月1日起，现有企业执行表2规定的大气污染物排放限值/铁水预处理（包括倒罐、扒渣等）、转炉（二次烟气）、电炉、精炼炉 | 2017-05-12 | 102.7 | 394000.000000 | 47.0 |  | 颗粒物 | 15.1 | 15.1 | 20 | mg/m3 | 是
|  |  | 炼钢提钒转炉二次除尘 |  |  |  |  | 675000.000000 | 40.0 |  | 颗粒物 | 3.1 | 3.1 | 20 | mg/m3 | 是
|  |  | 料场供矿除尘器 | 炼铁工业大气污染物排放标准 | /现有企业/原料系统、煤粉系统、高炉出铁场、其他生产设施/自2015年1月1日起 | 2017-05-08 | 70.4 | 205000.000000 | 25.0 |  | 颗粒物 | 2.6 | 2.6 | 25 | mg/m3 | 是
|  |  | 燃料除尘系统 | 钢铁烧结、球团工业大气污染物排放标准 | /现有企业/烧结机机尾 带式焙烧机机尾 其他生产设备/自2015年1月1日起（表2） | 2017-05-11 | 72.5 | 250000.000000 | 29.0 |  | 颗粒物 | 17.2 | 17.2 | 30 | mg/m3 | 是
|  |  | 石灰石成品除尘 | 炼钢工业大气污染物排放标准 | /现有企业/2015年1月1日起，现有企业执行表2规定的大气污染物排放限值/连铸切割及火焰清理、石灰窑、白云石窑焙烧 | 2017-05-12 | 58.9 | 20400.000000 | 37.0 |  | 颗粒物 | 17.5 | 17.5 | 30 | mg/m3 | 是
会理县 | 凉山矿业股份有限公司(昆鹏公司) | 铜冶炼 | 环保烟囱 | 大气污染物综合排放标准 | /1997年1月1日起设立（包括新建、扩建、改建）的污染源/其他 | 2017-05-11 |  |  |  |  | 镉及化合物 | <0.00262 | <0.00262 | 0.85 | mg/m3 | 是
[7 empty] | 91.7 | 118000.000000 | 31.0 | 20.80 | 氮氧化物 | 0.7 | 0.7 | 240 | mg/m3 | 是
[11 empty] | 汞及化合物 | 0.000105 | 0.000105 | 0.012 | mg/m3 | 是
[6 empty] | 2017-05-11 |  |  |  |  | 铅及化合物 | <0.01 | <0.01 | 0.7 | mg/m3 | 是
|  |  |  | 铜、镍、钴工业污染物排放标准 | /自2012年1月1日起，现有企业和自2010年10月1日起，新建企业执行的大气污染物排放限值/铜冶炼 | 2017-05-11 | 91.7 | 118000.000000 | 31.0 | 20.80 | 颗粒物 | 10.8 | 10.8 | 80 | mg/m3 | 是
[11 empty] | 砷及其化合物 | <0.00003 | <0.00003 | 0.4 | mg/m3 | 是
[7 empty] | 91.7 | 118000.000000 | 31.0 | 20.80 | 二氧化硫 | 20 | 20 | 400 | mg/m3 | 是
|  |  | 制酸尾气烟囱 | 大气污染物综合排放标准 | /1997年1月1日起设立（包括新建、扩建、改建）的污染源/硫、二氧化硫、硫酸和其他含硫化合物生产 |  | 107.0 | 86100.000000 | 23.3 | 12.70 | 氮氧化物 | 24.3 | 24.3 | 240 | mg/m3 | 是
[6 empty] | 2017-05-11 |  |  |  |  | 镉及化合物 | <0.00262 | <0.00262 | 0.85 | mg/m3 | 是
|  |  |  | 铜、镍、钴工业污染物排放标准 | /自2012年1月1日起，现有企业和自2010年10月1日起，新建企业执行的大气污染物排放限值/烟气制酸 | 2017-05-11 | 107.0 | 86100.000000 | 23.3 | 12.70 | 颗粒物 | 14.4 | 14.4 | 50 | mg/m3 | 是
[11 empty] | 汞及化合物 | 0.000475 | 0.000475 | 0.012 | mg/m3 | 是
[11 empty] | 砷及其化合物 | <0.00003 | <0.00003 | 0.4 | mg/m3 | 是
[11 empty] | 铅及化合物 | 0.02 | 0.02 | 0.7 | mg/m3 | 是
[7 empty] | 107.0 | 86100.000000 | 23.3 | 12.70 | 硫酸雾 | 4.97 | 4.97 | 40 | mg/m3 | 是
[11 empty] | 二氧化硫 | 6 | 6 | 400 | mg/m3 | 是
冕宁县 | 四川嘉华锦屏特种水泥有限责任公司 | 水泥制造 | 2线焙烧窑头尾排气筒 | 水泥工业大气污染物排放标准 | /现有企业2015年7月1日后，及2014年3月1日起新建企业/水泥制造/水泥窑及窑尾余热利用系统 | 2017-04-13 | 103.0 | 97100.000000 | 120.0 |  | 颗粒物 | 14.2 | 14.2 | 30 | mg/m3 | 是
|  |  | 2线焙烧窑窑尾排气筒 |  |  |  |  | 217000.000000 | 169.0 | 6.20 | 二氧化硫 | 1 | 1 | 200 | mg/m3 | 是
[11 empty] | 氮氧化物 | 281 | 281 | 400 | mg/m3 | 是
[11 empty] | 颗粒物 | 18.6 | 18.6 | 30 | mg/m3 | 是
|  |  | 焙烧窑窑头排气筒 |  |  |  | 102.0 | 170000.000000 | 90.0 |  | 颗粒物 | 5.6 | 5.6 | 30 | mg/m3 | 是
|  |  | 焙烧窑窑尾排气筒 |  |  |  |  | 332000.000000 | 93.0 | 11.40 | 二氧化硫 | 12 | 12 | 200 | mg/m3 | 是
[11 empty] | 氮氧化物 | 347 | 347 | 400 | mg/m3 | 是
[11 empty] | 颗粒物 | 18.2 | 18.2 | 30 | mg/m3 | 是