## 废气监测结果
2017年9-11月国控危险废物污染源废气监督性监测结果
行政区 | 企业名称 | 行业名称 | 监测点名称 | 执行标准名称 | 执行标准条件名称 | 监测日期 | 工况负荷 （%） | 流量（m/h) | 烟气温度(℃) | 含氧量(%) | 监测项目名称 | 实测浓度(mg/m) | 折算浓度(mg/m) | 标准限值(mg/m) | 排放单位 | 是否达标 | 超标倍数 | 备注
青羊区 | 成都飞机工业（集团）有限责任公司 | 飞机制造及修理 | 2A铬酸洗槽1#排气筒 | 大气污染物综合排放标准 | /1997年1月1日前设立的污染源/其他 | 2017-11-08 | 75.0 | 14500.000000 | 27.0 |  | 铬酸雾 | <0.0005 | <0.0005 | 0.08 | mg/m3 | 是
|  |  | 2A铬酸洗槽2#排气筒 |  |  |  |  | 5510.000000 |  |  | 铬酸雾 | <0.0005 | <0.0005 | 0.08 | mg/m3 | 是
|  |  | 2A喷漆1#排气筒 |  |  |  |  | 23700.000000 | 14.0 |  | 苯 | 0.00247 | 0.00247 |  | mg/m3
[11 empty] | 甲苯 | 0.0175 | 0.0175 | 60 | mg/m3 | 是
[11 empty] | 二甲苯 | 0.0575 | 0.0575 | 90 | mg/m3 | 是
|  |  | 2A喷漆2#排气筒 |  | /1997年1月1日起设立（包括新建、扩建、改建）的污染源/其他 |  |  | 24000.000000 |  |  | 苯 | 0.00314 | 0.00314 |  | mg/m3
[11 empty] | 甲苯 | 0.0221 | 0.0221 | 40 | mg/m3 | 是
[11 empty] | 二甲苯 | 0.0972 | 0.0972 | 70 | mg/m3 | 是
|  |  | 2A氰化物碱槽 |  | /1997年1月1日前设立的污染源/熔炼、浸涂 |  |  | 17300.000000 | 21.0 |  | 氰化氢 | <0.00015 | <0.00015 |  | mg/m3
高新区 | 成都天马微电子有限公司 | 光电子器件及其他电子器件制造 | 1#碱性、剥离废气排气筒 | 大气污染物综合排放标准 | /1997年1月1日起设立（包括新建、扩建、改建）的污染源/使用溶剂汽油或 其他混合烃类物质 | 2017-10-24 | 93.0 | 56732.000000 | 21.0 |  | 非甲烷总烃 | 1.52 | 1.52 | 120 | mg/m3 | 是
|  |  |  | 恶臭污染物排放标准 | /恶臭污染物排放标准值/排气筒高度30米 | [5 empty] | 氨 | 0.96 | 0.96 |  | mg/m3
|  |  | 2#CVD废气 | 大气污染物综合排放标准 | /1997年1月1日起设立（包括新建、扩建、改建）的污染源/其他 |  |  | 5996.000000 | 32.0 |  | 氟化物 | 6.86 | 6.86 | 9 | mg/m3 | 是
|  |  |  | 恶臭污染物排放标准 | /恶臭污染物排放标准值/排气筒高度30米 | [5 empty] | 氨 | 1.23 | 1.23 |  | mg/m3
|  |  | 3#酸性废气排气筒 | 大气污染物综合排放标准 | /1997年1月1日起设立（包括新建、扩建、改建）的污染源/其他 |  |  | 29245.000000 | 18.0 |  | 氯气 | 0.42 | 0.42 | 65 | mg/m3 | 是
[11 empty] | 氮氧化物 | 4.19 | 4.19 | 240 | mg/m3 | 是
[11 empty] | 氟化物 | 2.06 | 2.06 | 9 | mg/m3 | 是
|  |  | 4#有机废气排气筒 |  | /1997年1月1日起设立（包括新建、扩建、改建）的污染源/使用溶剂汽油或 其他混合烃类物质 |  |  | 15237.000000 | 30.0 |  | 非甲烷总烃 | 1.3 | 1.3 | 120 | mg/m3 | 是
高新区 | 四川远大蜀阳药业股份有限公司 | 生物、生化制品的制造 | 锅炉废气 | 锅炉大气污染物排放标准 | /10t/h及以下在用蒸汽锅炉和7MW及以下在用热水锅炉-自2016年7月1日起执行的大气污染物排放限值_复制/燃气锅炉 | 2017-10-18 | 80.0 | 3205.000000 | 83.0 | 1.67 | 二氧化硫 | 0.278 | 0.278 | 100 | mg/m3 | 是
[11 empty] | 氮氧化物 | 116 | 116 | 400 | mg/m3 | 是
[11 empty] | 颗粒物 | 12.8 | 12.8 | 30 | mg/m3 | 是
[6 empty] | 2017-11-18 |  |  |  |  | 二氧化硫 | 0.278 | 0.278 | 100 | mg/m3 | 是
[11 empty] | 氮氧化物 | 116 | 116 | 400 | mg/m3 | 是
[11 empty] | 颗粒物 | 12.8 | 12.8 | 30 | mg/m3 | 是
龙泉驿区 | 成都一汽富维延锋彼欧汽车外饰汽车外饰有限公司 | 交通运输设备制造业 | RTO喷漆工序 | 大气污染物综合排放标准 | /1997年1月1日起设立（包括新建、扩建、改建）的污染源/其他 | 2017-11-30 | 100.0 | 14920.000000 |  |  | 苯 | 0.126 | 0.126 |  | mg/m3
[11 empty] | 甲苯 | 0.468 | 0.468 | 40 | mg/m3 | 是
[11 empty] | 二甲苯 | 5.13 | 5.13 | 70 | mg/m3 | 是
[8 empty] | 15601.000000 |  |  | 非甲烷总烃 | 5.64 | 5.64 |  | mg/m3
|  |  | 人工补漆 |  |  |  |  | 19884.000000 |  |  | 苯 | 0.089 | 0.089 |  | mg/m3
[11 empty] | 甲苯 | 0.181 | 0.181 | 40 | mg/m3 | 是
[11 empty] | 二甲苯 | 1.75 | 1.75 | 70 | mg/m3 | 是
[5 empty] | /1997年1月1日起设立（包括新建、扩建、改建）的污染源/使用溶剂汽油或 其他混合烃类物质 |  |  | 19860.000000 |  |  | 非甲烷总烃 | 2.97 | 2.97 | 120 | mg/m3 | 是
龙泉驿区 | 立邦涂料（成都）有限公司 | 涂料制造 | 木器漆3号管道 | 大气污染物综合排放标准 | /1997年1月1日起设立（包括新建、扩建、改建）的污染源/使用溶剂汽油或 其他混合烃类物质 | 2017-10-26 | 80.0 | 2320.000000 | 21.0 |  | 苯 | 0.00543 | 0.00543 |  | mg/m3
[11 empty] | 甲苯 | 0.0174 | 0.0174 | 40 | mg/m3 | 是
[11 empty] | 二甲苯 | 0.409 | 0.409 | 70 | mg/m3 | 是
[11 empty] | 非甲烷总烃 | 0.875 | 0.875 | 120 | mg/m3 | 是
|  |  | 木器漆工序4#管道 |  |  |  |  | 2400.000000 |  |  | 苯 | 0.01 | 0.01 |  | mg/m3
[11 empty] | 甲苯 | 0.0202 | 0.0202 | 40 | mg/m3 | 是
[11 empty] | 二甲苯 | 0.124 | 0.124 | 70 | mg/m3 | 是
[11 empty] | 非甲烷总烃 | 0.575 | 0.575 | 120 | mg/m3 | 是
|  |  | 汽车漆工序5号 |  |  |  |  | 2380.000000 | 23.0 |  | 苯 | 0.0114 | 0.0114 |  | mg/m3
[11 empty] | 甲苯 | 0.0276 | 0.0276 | 40 | mg/m3 | 是
[11 empty] | 二甲苯 | 0.362 | 0.362 | 70 | mg/m3 | 是
[11 empty] | 非甲烷总烃 | 0.525 | 0.525 | 120 | mg/m3 | 是
|  |  | 汽车漆工序6#管道 |  |  |  |  | 3320.000000 |  |  | 苯 | 0.0355 | 0.0355 |  | mg/m3
[11 empty] | 甲苯 | 0.211 | 0.211 | 40 | mg/m3 | 是
[11 empty] | 二甲苯 | 2.95 | 2.95 | 70 | mg/m3 | 是
|  |  | 汽车漆工序7号 |  |  |  |  | 2700.000000 |  |  | 苯 | 0.0236 | 0.0236 |  | mg/m3
[11 empty] | 甲苯 | 0.163 | 0.163 | 40 | mg/m3 | 是
[11 empty] | 二甲苯 | <0.0005 | <0.0005 | 70 | mg/m3 | 是
[11 empty] | 非甲烷总烃 | 0.525 | 0.525 | 120 | mg/m3 | 是
龙泉驿区 | 一汽-大众汽车有限公司成都分公司 | 汽车整车制造 | PVC烘干炉 |  |  | 2017-11-01 | 98.0 | 40900.000000 | 181.0 |  | 苯 | 0.0166 | 0.0166 |  | mg/m3
|  |  |  | 大气污染物综合排放标准 | /1997年1月1日起设立（包括新建、扩建、改建）的污染源/硫、二氧化硫、硫酸和其他含硫化合物生产 | [5 empty] | 甲苯 | 0.06 | 0.06 | 40 | mg/m3 | 是
[5 empty] | /1997年1月1日前设立的污染源/硫、二氧化硫、硫酸和其他含硫化合物生产 | [5 empty] | 二甲苯 | 2.62 | 2.62 | 90 | mg/m3 | 是
|  |  | 电泳烘干后强冷室 |  | /1997年1月1日起设立（包括新建、扩建、改建）的污染源/硫、二氧化硫、硫酸和其他含硫化合物生产 |  |  | 15000.000000 | 135.0 |  | 苯 | 0.0129 | 0.0129 |  | mg/m3
[11 empty] | 甲苯 | 0.0609 | 0.0609 | 40 | mg/m3 | 是
[11 empty] | 二甲苯 | 2.16 | 2.16 | 70 | mg/m3 | 是
|  |  | 电泳烘干炉 |  |  |  |  | 10800.000000 | 212.0 |  | 苯 | 0.0132 | 0.0132 |  | mg/m3
[11 empty] | 甲苯 | 0.0449 | 0.0449 | 40 | mg/m3 | 是
[11 empty] | 二甲苯 | 2.12 | 2.12 | 70 | mg/m3 | 是
|  |  | 面漆烘干炉 |  | /1997年1月1日起设立（包括新建、扩建、改建）的污染源/使用溶剂汽油或 其他混合烃类物质 |  |  | 9970.000000 | 201.0 |  | 苯 | 0.0167 | 0.0167 |  | mg/m3
[11 empty] | 甲苯 | 0.062 | 0.062 | 40 | mg/m3 | 是
[11 empty] | 二甲苯 | 2.27 | 2.27 | 70 | mg/m3 | 是
龙泉驿区 | 中嘉汽车制造（成都）有限公司 | 交通运输设备制造业 | PVC烧干排气筒 | 大气污染物综合排放标准 | /1997年1月1日起设立（包括新建、扩建、改建）的污染源/使用溶剂汽油或 其他混合烃类物质 | 2017-11-16 | 70.0 | 12067.000000 |  |  | 苯 | 0.146 | 0.146 |  | mg/m3
[11 empty] | 甲苯 | 0.39 | 0.39 | 40 | mg/m3 | 是
[11 empty] | 二甲苯 | <0.017 | <0.017 | 70 | mg/m3 | 是
[8 empty] | 12044.000000 |  |  | 非甲烷总烃 | 3.26 | 3.26 | 120 | mg/m3 | 是
|  |  | 电泳漆烘干排气筒 |  |  |  |  | 19791.000000 |  |  | 苯 | 0.177 | 0.177 |  | mg/m3
[11 empty] | 甲苯 | 0.292 | 0.292 | 40 | mg/m3 | 是
[11 empty] | 二甲苯 | <0.017 | <0.017 | 70 | mg/m3 | 是
[8 empty] | 19794.000000 |  |  | 非甲烷总烃 | 3.14 | 3.14 | 120 | mg/m3 | 是
|  |  | 面漆烘干排气筒 |  |  |  |  | 12846.000000 |  |  | 苯 | 0.183 | 0.183 |  | mg/m3
[11 empty] | 甲苯 | 0.299 | 0.299 | 40 | mg/m3 | 是
[11 empty] | 二甲苯 | <0.017 | <0.017 | 70 | mg/m3 | 是
[8 empty] | 12828.000000 |  |  | 非甲烷总烃 | 2.59 | 2.59 | 120 | mg/m3 | 是
|  |  | 中涂烘干排气筒 |  |  |  |  | 16936.000000 |  |  | 苯 | 0.196 | 0.196 |  | mg/m3
[11 empty] | 甲苯 | 0.297 | 0.297 | 40 | mg/m3 | 是
[11 empty] | 二甲苯 | <0.017 | <0.017 | 70 | mg/m3 | 是
[8 empty] | 16958.000000 |  |  | 非甲烷总烃 | 3.96 | 3.96 | 120 | mg/m3 | 是
|  |  | 中途喷漆及面漆排气筒 |  |  |  |  | 447566.000000 |  |  | 苯 | 0.167 | 0.167 |  | mg/m3
[11 empty] | 甲苯 | 0.384 | 0.384 | 40 | mg/m3 | 是
[11 empty] | 二甲苯 | <0.017 | <0.017 | 70 | mg/m3 | 是
[8 empty] | 447479.000000 |  |  | 非甲烷总烃 | 3.54 | 3.54 | 120 | mg/m3 | 是
青白江区 | 成都中节能再生能源有限公司祥福环保发电厂 | 其他能源发电 | 1#垃圾焚烧炉排气筒 |  |  | 2017-11-08 |  | 136696.000000 |  | 8.00 | 铊及其化合物（以铊计） | <0.000008 | <0.000008 |  | mg/m3
[6 empty] | 2017-11-22 |  | 96079.000000 | 173.0 | 8.10 | 铊及其化合物（以铊计） | <0.000006 | <0.000006 |  | mg/m3
[11 empty] | 锰及其化合物（以锰计） | 0.00055 | 0.00043 |  | mg/m3
[11 empty] | 铜及其化合物（以铜计） | 0.0015 | 0.0012 |  | mg/m3
[11 empty] | 铬及其化合物 | 0.0067 | 0.0052 |  | mg/m3
[11 empty] | 镍及化合物 | 0.0026 | 0.0021 |  | mg/m3
[11 empty] | 锑及其化合物 | <0.000015 | <0.000015 |  | mg/m3
[11 empty] | 钴及其化合物（以钴计） | 0.000049 | 0.000038 |  | mg/m3
[11 empty] | 砷及其化合物 | 0.000033 | 0.000026 |  | mg/m3
[11 empty] | 铅及化合物 | 0.00012 | 0.000097 |  | mg/m3
[11 empty] | 镉及化合物 | 0.000008 | 0.000006 |  | mg/m3
|  |  |  | 生活垃圾焚烧污染控制标准 | /现有生活垃圾焚烧炉-自2016年1月1日起执行的限值 | 2017-11-08 |  | 137706.000000 |  | 8.00 | 二噁英类 | 0.016 | 0.016 | 0.1 | ng TEQ/m3 | 是
[6 empty] | 2017-11-22 |  | 96079.000000 | 173.0 | 8.10 | 镉、铊及其化合物（以Cd +Tl计） | 0.000008 | 0.000006 | 0.1 | mg/m3 | 是
[8 empty] | 91080.000000 |  |  | 二氧化硫 | 76 | 58 | 100 | mg/m3 | 是
[11 empty] | 氮氧化物 | 89 | 69 | 300 | mg/m3 | 是
[8 empty] | 96079.000000 |  |  | 汞及化合物 | <0.0114 | <0.0114 | 0.05 | mg/m3 | 是
[11 empty] | 锑、砷、铅、铬、钴、铜、锰、镍及其化合物 | 0.012 | 0.009 | 1 | mg/m3 | 是
[8 empty] | 91080.000000 |  |  | 颗粒物 | 6.75 | 5.23 | 30 | mg/m3 | 是
[11 empty] | 氯化氢 | 24.7 | 19.1 | 60 | mg/m3 | 是
|  |  | 2#垃圾焚烧炉排气筒 |  |  | 2017-11-08 |  | 138811.000000 |  | 8.00 | 铊及其化合物（以铊计） | <0.000008 | <0.000008 |  | mg/m3
[6 empty] | 2017-11-22 |  | 105640.000000 | 166.0 | 6.30 | 镉及化合物 | <0.000006 | <0.000006 |  | mg/m3
[11 empty] | 镍及化合物 | 0.0027 | 0.0019 |  | mg/m3
[11 empty] | 钴及其化合物（以钴计） | 0.000034 | 0.000023 |  | mg/m3
[11 empty] | 铊及其化合物（以铊计） | <0.000006 | <0.000006 |  | mg/m3
[11 empty] | 锰及其化合物（以锰计） | 0.0007 | 0.00048 |  | mg/m3
[11 empty] | 铜及其化合物（以铜计） | 0.0026 | 0.0018 |  | mg/m3
[11 empty] | 铬及其化合物 | 0.0098 | 0.0066 |  | mg/m3
[11 empty] | 锑及其化合物 | <0.000015 | <0.000015 |  | mg/m3
[11 empty] | 砷及其化合物 | 0.000036 | 0.000024 |  | mg/m3
[11 empty] | 铅及化合物 | 0.00018 | 0.00012 |  | mg/m3
|  |  |  | 生活垃圾焚烧污染控制标准 | /现有生活垃圾焚烧炉-自2016年1月1日起执行的限值 | 2017-11-08 |  | 140017.000000 |  | 8.00 | 二噁英类 | 0.0051 | 0.0051 | 0.1 | ng TEQ/m3 | 是
[6 empty] | 2017-11-22 |  | 105640.000000 | 166.0 | 6.30 | 锑、砷、铅、铬、钴、铜、锰、镍及其化合物 | 0.016 | 0.011 | 1 | mg/m3 | 是
[8 empty] | 105703.000000 |  |  | 氯化氢 | 14.2 | 9.7 | 60 | mg/m3 | 是
[11 empty] | 颗粒物 | 8.87 | 6.04 | 30 | mg/m3 | 是
[8 empty] | 105640.000000 |  |  | 镉、铊及其化合物（以Cd +Tl计） | <0.000006 | <0.000006 | 0.1 | mg/m3 | 是
[8 empty] | 105703.000000 |  |  | 二氧化硫 | 85 | 58 | 100 | mg/m3 | 是
[11 empty] | 氮氧化物 | 116 | 79 | 300 | mg/m3 | 是
[8 empty] | 105640.000000 |  |  | 汞及化合物 | <0.0114 | <0.0114 | 0.05 | mg/m3 | 是
|  |  | 3#垃圾焚烧炉排气筒 |  |  | 2017-11-08 |  | 139486.000000 |  | 8.00 | 铊及其化合物（以铊计） | <0.000008 | <0.000008 |  | mg/m3
[6 empty] | 2017-11-22 |  | 88561.000000 | 154.0 | 7.10 | 镍及化合物 | 0.0011 | 0.0008 |  | mg/m3
[11 empty] | 钴及其化合物（以钴计） | 0.000023 | 0.000016 |  | mg/m3
[11 empty] | 铊及其化合物（以铊计） | 0.00003 | 0.000021 |  | mg/m3
[11 empty] | 锰及其化合物（以锰计） | 0.00046 | 0.00033 |  | mg/m3
[11 empty] | 铜及其化合物（以铜计） | 0.0025 | 0.0018 |  | mg/m3
[11 empty] | 铬及其化合物 | 0.0024 | 0.0017 |  | mg/m3
[11 empty] | 铅及化合物 | 0.00039 | 0.00028 |  | mg/m3
[11 empty] | 镉及化合物 | 0.00004 | 0.000029 |  | mg/m3
[11 empty] | 砷及其化合物 | 0.000034 | 0.000025 |  | mg/m3
[11 empty] | 锑及其化合物 | <0.000015 | <0.000015 |  | mg/m3
|  |  |  | 生活垃圾焚烧污染控制标准 | /现有生活垃圾焚烧炉-自2016年1月1日起执行的限值 | 2017-11-08 |  | 140122.000000 |  | 8.00 | 二噁英类 | 0.0074 | 0.0074 | 0.1 | ng TEQ/m3 | 是
[6 empty] | 2017-11-22 |  | 88561.000000 | 154.0 | 7.10 | 镉、铊及其化合物（以Cd +Tl计） | 0.00007 | 0.00005 | 0.1 | mg/m3 | 是
[8 empty] | 87689.000000 | 156.0 |  | 颗粒物 | 6.86 | 4.93 | 30 | mg/m3 | 是
[11 empty] | 氯化氢 | 32.4 | 23.3 | 60 | mg/m3 | 是
[8 empty] | 88561.000000 | 154.0 |  | 锑、砷、铅、铬、钴、铜、锰、镍及其化合物 | 0.007 | 0.005 | 1 | mg/m3 | 是
[8 empty] | 87689.000000 | 156.0 |  | 二氧化硫 | 74 | 53 | 100 | mg/m3 | 是
[11 empty] | 氮氧化物 | 117 | 84 | 300 | mg/m3 | 是
[8 empty] | 88561.000000 | 154.0 |  | 汞及化合物 | <0.0114 | <0.0114 | 0.05 | mg/m3 | 是
金堂县 | 四川长虹格润再生资源有限责任公司 | 非金属废料和碎屑的加工处理 | 1号塑料造粒生产线排放口 | 大气污染物综合排放标准 | /1997年1月1日起设立（包括新建、扩建、改建）的污染源/其他 | 2017-11-17 | 50.0 | 7329.000000 |  |  | 甲苯 | 0.446 | 0.446 | 40 | mg/m3 | 是
[11 empty] | 二甲苯 | <0.017 | <0.017 | 70 | mg/m3 | 是
[5 empty] | /1997年1月1日起设立（包括新建、扩建、改建）的污染源/使用溶剂汽油或 其他混合烃类物质 |  |  | 7320.000000 |  |  | 非甲烷总烃 | 3.74 | 3.74 | 120 | mg/m3 | 是
双流县 | 成都九江环保发电有限公司 | 其他能源发电 | 1#焚烧炉排气筒 |  |  | 2017-11-02 |  | 155575.000000 |  | 7.90 | 铊及其化合物（以铊计） | <0.000008 | <0.000008 |  | mg/m3
[6 empty] | 2017-11-21 |  | 105085.000000 | 156.0 | 9.20 | 铊及其化合物（以铊计） | <0.000006 | <0.000006 |  | mg/m3
[11 empty] | 锰及其化合物（以锰计） | 0.000481 | 0.000407 |  | mg/m3
[11 empty] | 铜及其化合物（以铜计） | 0.000485 | 0.00041 |  | mg/m3
[11 empty] | 铬及其化合物 | 0.00564 | 0.00476 |  | mg/m3
[11 empty] | 镍及化合物 | 0.00195 | 0.00166 |  | mg/m3
|  |  |  | 生活垃圾焚烧污染控制标准 | /现有生活垃圾焚烧炉-自2016年1月1日起执行的限值 | 2017-11-02 |  | 157397.000000 |  | 7.90 | 二噁英类 | 0.013 | 0.013 | 0.1 | ng TEQ/m3 | 是
[6 empty] | 2017-11-21 |  | 105085.000000 | 156.0 | 9.20 | 颗粒物 | 6.22 | 5.3 | 30 | mg/m3 | 是
[11 empty] | 锑、砷、铅、铬、钴、铜、锰、镍及其化合物 | 0.00874 | 0.00739 | 1 | mg/m3 | 是
[11 empty] | 氯化氢 | 28 | 23.8 | 60 | mg/m3 | 是
[11 empty] | 二氧化硫 | 16 | 13 | 100 | mg/m3 | 是
[11 empty] | 氮氧化物 | 91 | 77 | 300 | mg/m3 | 是
[11 empty] | 汞及化合物 | <0.01 | <0.01 | 0.05 | mg/m3 | 是
[11 empty] | 铅及化合物 | 0.000168 | 0.000142 |  | mg/m3
[11 empty] | 镉及化合物 | 0.000053 | 0.000044 |  | mg/m3
[11 empty] | 镉、铊及其化合物（以Cd +Tl计） | 0.000053 | 0.000044 | 0.1 | mg/m3 | 是
[6 empty] | 2017-11-21 |  |  |  |  | 砷及其化合物 | <0.00015 | <0.00015 |  | mg/m3
[11 empty] | 锑及其化合物 | <0.000015 | <0.000015 |  | mg/m3
[11 empty] | 钴及其化合物（以钴计） | 0.000044 | 0.000037 |  | mg/m3
|  |  | 2#焚烧炉排气筒 |  |  | 2017-11-03 |  | 137387.000000 |  | 8.00 | 铊及其化合物（以铊计） | <0.000008 | <0.000008 |  | mg/m3
[6 empty] | 2017-11-21 |  | 101710.000000 | 163.0 | 8.80 | 镍及化合物 | 0.0031 | 0.00253 |  | mg/m3
[11 empty] | 铊及其化合物（以铊计） | <0.000006 | <0.000006 |  | mg/m3
[11 empty] | 锰及其化合物（以锰计） | 0.000617 | 0.000504 |  | mg/m3
[11 empty] | 铜及其化合物（以铜计） | 0.000821 | 0.000671 |  | mg/m3
[11 empty] | 铬及其化合物 | 0.00362 | 0.00298 |  | mg/m3
[6 empty] | 2017-11-21 |  |  |  |  | 砷及其化合物 | <0.00015 | <0.00015 |  | mg/m3
[11 empty] | 锑及其化合物 | <0.000015 | <0.000015 |  | mg/m3
[11 empty] | 钴及其化合物（以钴计） | 0.000072 | 0.000059 |  | mg/m3
|  |  |  | 生活垃圾焚烧污染控制标准 | /现有生活垃圾焚烧炉-自2016年1月1日起执行的限值 | 2017-11-03 |  | 128820.000000 |  | 8.00 | 二噁英类 | 0.0058 | 0.0058 | 0.1 | ng TEQ/m3 | 是
[6 empty] | 2017-11-21 |  | 101710.000000 | 163.0 | 8.80 | 颗粒物 | 6.1 | 4.99 | 30 | mg/m3 | 是
[11 empty] | 锑、砷、铅、铬、钴、铜、锰、镍及其化合物 | 0.0084 | 0.00688 | 1 | mg/m3 | 是
[11 empty] | 二氧化硫 | 18 | 15 | 100 | mg/m3 | 是
[11 empty] | 氮氧化物 | 173 | 142 | 300 | mg/m3 | 是
[11 empty] | 汞及化合物 | <0.01 | <0.01 | 0.05 | mg/m3 | 是
[11 empty] | 铅及化合物 | 0.000177 | 0.000145 |  | mg/m3
[11 empty] | 镉及化合物 | 0.000009 | 0.000007 |  | mg/m3
[11 empty] | 镉、铊及其化合物（以Cd +Tl计） | 0.000009 | 0.000007 | 0.1 | mg/m3 | 是
[11 empty] | 氯化氢 | 21.7 | 17.7 | 60 | mg/m3 | 是
|  |  | 3#焚烧炉排气筒 |  |  | 2017-11-04 |  | 127681.000000 |  | 8.00 | 铊及其化合物（以铊计） | <0.000008 | <0.000008 |  | mg/m3
[6 empty] | 2017-11-21 |  | 107843.000000 | 157.0 | 9.40 | 镍及化合物 | 0.00136 | 0.00118 |  | mg/m3
[11 empty] | 铊及其化合物（以铊计） | <0.000006 | <0.000006 |  | mg/m3
[11 empty] | 锰及其化合物（以锰计） | 0.000512 | 0.000444 |  | mg/m3
[11 empty] | 铜及其化合物（以铜计） | 0.00114 | 0.000988 |  | mg/m3
[11 empty] | 铬及其化合物 | 0.00257 | 0.00224 |  | mg/m3
[6 empty] | 2017-11-21 |  |  |  |  | 砷及其化合物 | <0.00015 | <0.00015 |  | mg/m3
[11 empty] | 锑及其化合物 | <0.000015 | <0.000015 |  | mg/m3
[11 empty] | 钴及其化合物（以钴计） | 0.000039 | 0.000033 |  | mg/m3
|  |  |  | 生活垃圾焚烧污染控制标准 | /现有生活垃圾焚烧炉-自2016年1月1日起执行的限值 | 2017-11-04 |  | 133314.000000 |  | 8.00 | 二噁英类 | 0.009 | 0.009 | 0.1 | ng TEQ/m3 | 是
[6 empty] | 2017-11-21 |  | 107843.000000 | 157.0 | 9.40 | 颗粒物 | 7.19 | 6.21 | 30 | mg/m3 | 是
[11 empty] | 锑、砷、铅、铬、钴、铜、锰、镍及其化合物 | 0.00585 | 0.00507 | 1 | mg/m3 | 是
[11 empty] | 二氧化硫 | 17 | 14 | 100 | mg/m3 | 是
[11 empty] | 氮氧化物 | 109 | 94 | 300 | mg/m3 | 是
[11 empty] | 汞及化合物 | <0.01 | <0.01 | 0.05 | mg/m3 | 是
[11 empty] | 铅及化合物 | 0.000144 | 0.000125 |  | mg/m3
[11 empty] | 镉及化合物 | 0.00001 | 0.000008 |  | mg/m3
[11 empty] | 镉、铊及其化合物（以Cd +Tl计） | 0.00001 | 0.000008 | 0.1 | mg/m3 | 是
[11 empty] | 氯化氢 | 16.3 | 14.1 | 60 | mg/m3 | 是
双流县 | 四川南都国舰新能源股份有限公司 | 电池制造 | 分片工序排气筒 | 电池工业污染物排放标准 | /现有企业2016年1月1日起，2014年3月1日起新建企业/铅蓄电池 | 2017-10-31 | 80.0 | 15700.000000 | 15.0 |  | 铅及化合物 | 0.0274 | 0.0274 | 0.5 | mg/m3 | 是
|  |  | 制粉工序3#铅粉机排气筒 |  |  |  |  | 4500.000000 | 82.0 |  | 铅及化合物 | 0.111 | 0.111 | 0.5 | mg/m3 | 是
|  |  | 制粉工艺5# |  |  |  |  | 4880.000000 | 90.0 |  | 铅及化合物 | 0.261 | 0.261 | 0.5 | mg/m3 | 是
|  |  | 铸板工序 |  |  |  |  | 14900.000000 | 15.0 |  | 铅及化合物 | 0.00641 | 0.00641 | 0.5 | mg/m3 | 是
|  |  | 铸焊工序 |  |  |  |  | 15600.000000 | 17.0 |  | 铅及化合物 | 0.0384 | 0.0384 | 0.5 | mg/m3 | 是
彭州市 | 成都华融化工有限公司 | 基础化学原料制造 | 燃煤锅炉2#排气筒 | 锅炉大气污染物排放标准 | /重点地区锅炉执行的大气污染物特别排放限值/燃煤锅炉 | 2017-11-23 | 85.0 | 15200.000000 | 46.9 | 13.00 | 二氧化硫 | <15 | <22.5 | 200 | mg/m3 | 是
[11 empty] | 氮氧化物 | 53.2 | 79.8 | 200 | mg/m3 | 是
彭州市 | 成都仁新科技股份有限公司（仁新电子废弃物资源再生利用（四川）有限公司） | 金属废料和碎屑的加工处理 | 线路板拆解处理工序排气筒 | 大气污染物综合排放标准 | /1997年1月1日起设立（包括新建、扩建、改建）的污染源/使用溶剂汽油或 其他混合烃类物质 | 2017-11-09 | 100.0 | 21200.000000 | 20.0 |  | 非甲烷总烃 | 0.6 | 0.6 | 120 | mg/m3 | 是
东 区 | 攀枝花鼎星钛业有限公司 | 颜料制造 | 煅烧尾气 | 工业炉窑大气污染物排放标准 | /1997年1月1日起通过环境影响报告书(表)批准的新建、改建、扩建的各种工业炉窑/烟尘及生产性粉尘最高允许排放浓度、烟气黑度限值表/干燥炉、窑/二级标准 | 2017-09-21 |  | 34022.000000 | 45.0 | 14.50 | 烟尘 | 21.7 | 41.2 | 200 | mg/m3 | 是
[5 empty] | /1997年1月1日起通过环境影响报告书(表)批准的新建、改建、扩建的各种工业炉窑/有害污染物最高允许排放浓度/燃煤(油)炉窑/二级标准 | [5 empty] | 二氧化硫 | 137 | 260 | 850 | mg/m3 | 是
[11 empty] | 氮氧化物 | 49.7 | 94.5 |  | mg/m3
|  |  | 酸解尾气 | 大气污染物综合排放标准 | /1997年1月1日起设立（包括新建、扩建、改建）的污染源/硫、二氧化硫、硫酸和其他含硫化合物使用 |  |  | 6048.300000 | 51.0 | 20.60 | 二氧化硫 | 22 | 22 | 550 | mg/m3 | 是
[11 empty] | 颗粒物 | 1.39 | 1.39 | 120 | mg/m3 | 是
东 区 | 攀枝花盘江煤焦化有限公司 | 炼焦 | 1号2号推焦除尘器出口 | 炼焦化学工业污染物排放标准 | /现有企业/自2015年1月1日起执行的大气污染物排放控制要求（表5）/推焦 | 2017-10-16 | 100.7 | 187220.700000 | 32.3 | 20.00 | 二氧化硫 | 30 | 30 | 50 | mg/m3 | 是
[11 empty] | 氮氧化物 | 22.7 | 22.7 |  | mg/m3
[11 empty] | 颗粒物 | 6.59 | 6.59 | 50 | mg/m3 | 是
|  |  | 1号2号装煤除尘器出口 |  | /现有企业/自2015年1月1日起执行的大气污染物排放控制要求（表5）/装煤 |  |  | 72289.000000 | 48.0 | 20.40 | 二氧化硫 | 13 | 13 | 100 | mg/m3 | 是
[11 empty] | 氮氧化物 | 3.33 | 3.33 |  | mg/m3
[11 empty] | 颗粒物 | 2.77 | 2.77 | 50 | mg/m3 | 是
|  |  | 五号焦炉主烟囱出口 |  | /现有企业/自2015年1月1日起执行的大气污染物排放控制要求（表5）/焦炉烟囱/机焦、半焦炉 |  | 100.0 | 230832.000000 | 173.3 | 7.80 | 二氧化硫 | 28 | 28 | 50 | mg/m3 | 是
[11 empty] | 氮氧化物 | 283 | 283 | 500 | mg/m3 | 是
[11 empty] | 颗粒物 | 16.8 | 16.8 | 30 | mg/m3 | 是
仁和区 | 攀枝花大互通钛业有限公司 | 颜料制造 | 煅烧尾气排口 | 工业炉窑大气污染物排放标准 | /1997年1月1日起通过环境影响报告书(表)批准的新建、改建、扩建的各种工业炉窑/烟尘及生产性粉尘最高允许排放浓度、烟气黑度限值表/干燥炉、窑/二级标准 | 2017-10-26 | 95.0 | 42859.300000 | 63.0 | 13.90 | 烟尘 | 2.22 | 3.86 | 200 | mg/m3 | 是
[5 empty] | /1997年1月1日起通过环境影响报告书(表)批准的新建、改建、扩建的各种工业炉窑/有害污染物最高允许排放浓度/燃煤(油)炉窑/二级标准 | [5 empty] | 二氧化硫 | 80 | 139 | 850 | mg/m3 | 是
[11 empty] | 氮氧化物 | 199 | 199 |  | mg/m3
仁和区 | 攀枝花市海峰鑫化工有限公司 | 颜料制造 | 煅烧尾气排口 | 工业炉窑大气污染物排放标准 | /1997年1月1日起通过环境影响报告书(表)批准的新建、改建、扩建的各种工业炉窑/烟尘及生产性粉尘最高允许排放浓度、烟气黑度限值表/干燥炉、窑/二级标准 | 2017-11-15 | 75.0 | 31058.300000 | 43.3 | 15.90 | 烟尘 | 9.03 | 21.9 | 200 | mg/m3 | 是
[5 empty] | /1997年1月1日起通过环境影响报告书(表)批准的新建、改建、扩建的各种工业炉窑/有害污染物最高允许排放浓度/燃煤(油)炉窑/二级标准 | [5 empty] | 二氧化硫 | 188 | 455 | 850 | mg/m3 | 是
[11 empty] | 氮氧化物 | 26.5 | 64.2 |  | mg/m3
|  |  | 硫酸生产尾气排口 | 硫酸工业污染物排放标准 | /自2013年10月1日起，现有企业执行表5规定的大气污染物排放限值 | 2017-11-15 |  | 37461.000000 | 35.7 | 11.00 | 二氧化硫 | 94 | 245 | 400 | mg/m3 | 是
[11 empty] | 氮氧化物 | 36.7 | 95.6 |  | mg/m3
[11 empty] | 颗粒物 | 4.34 | 11.3 | 50 | mg/m3 | 是
|  |  | 酸解尾气排口 | 大气污染物综合排放标准 | /1997年1月1日起设立（包括新建、扩建、改建）的污染源/硫、二氧化硫、硫酸和其他含硫化合物使用 |  |  | 29347.000000 | 43.3 | 20.20 | 硫酸雾 | 1.11 | 1.11 | 45 | mg/m3 | 是
[11 empty] | 二氧化硫 | 14 | 14 | 550 | mg/m3 | 是
[11 empty] | 颗粒物 | 3.78 | 3.78 | 120 | mg/m3 | 是
仁和区 | 攀枝花市钛都化工有限公司 | 颜料制造 | 煅烧尾气排口 | 工业炉窑大气污染物排放标准 | /1997年1月1日起通过环境影响报告书(表)批准的新建、改建、扩建的各种工业炉窑/烟尘及生产性粉尘最高允许排放浓度、烟气黑度限值表/干燥炉、窑/二级标准 | 2017-11-13 | 75.0 | 28733.300000 | 54.7 | 15.30 | 烟尘 | 2.74 | 5.94 | 200 | mg/m3 | 是
[5 empty] | /1997年1月1日起通过环境影响报告书(表)批准的新建、改建、扩建的各种工业炉窑/有害污染物最高允许排放浓度/燃煤(油)炉窑/二级标准 | [5 empty] | 二氧化硫 | 138 | 299 | 850 | mg/m3 | 是
[11 empty] | 氮氧化物 | 45 | 97.5 |  | mg/m3
|  |  | 酸解尾气排口 | 大气污染物综合排放标准 | /1997年1月1日起设立（包括新建、扩建、改建）的污染源/硫、二氧化硫、硫酸和其他含硫化合物使用 |  |  | 4249.000000 | 51.3 | 20.60 | 硫酸雾 | 0.16 | 0.16 | 45 | mg/m3 | 是
米易县 | 攀枝花东方钛业有限公司 | 颜料制造 | 1期煅烧电除雾后排口 | 大气污染物综合排放标准 | /1997年1月1日起设立（包括新建、扩建、改建）的污染源/硫、二氧化硫、硫酸和其他含硫化合物使用 | 2017-11-03 | 95.0 |  |  |  | 二氧化硫 | 136 | 136 | 550 | mg/m3 | 是
[5 empty] | /1997年1月1日起设立（包括新建、扩建、改建）的污染源/其他 | [5 empty] | 氮氧化物 | 63 | 63 | 240 | mg/m3 | 是
[11 empty] | 颗粒物 | 16.9 | 16.9 | 120 | mg/m3 | 是
|  |  | 1期酸解尾气排口 |  | /1997年1月1日起设立（包括新建、扩建、改建）的污染源/硫、二氧化硫、硫酸和其他含硫化合物使用 | [5 empty] | 二氧化硫 | 4 | 4 | 550 | mg/m3 | 是
[5 empty] | /1997年1月1日起设立（包括新建、扩建、改建）的污染源/其他 | [5 empty] | 氮氧化物 | 4.3 | 4.3 | 240 | mg/m3 | 是
[11 empty] | 颗粒物 | 9.8 | 9.8 | 120 | mg/m3 | 是
[11 empty] | 硫酸雾 | 2.33 | 2.33 | 45 | mg/m3 | 是
|  |  |  | 硫酸工业污染物排放标准 | /自2013年10月1日起，现有企业执行表5规定的大气污染物排放限值 | 2017-11-16 |  | 54450.300000 | 45.7 | 14.10 | 铅及化合物 | 0.000596 | 0.00059 |  | mg/m3
|  |  | 2期1号煅烧电除雾后排口 | 大气污染物综合排放标准 | /1997年1月1日起设立（包括新建、扩建、改建）的污染源/硫、二氧化硫、硫酸和其他含硫化合物使用 | 2017-11-01 | 94.0 |  |  |  | 二氧化硫 | 152.7 | 152.7 | 550 | mg/m3 | 是
[5 empty] | /1997年1月1日起设立（包括新建、扩建、改建）的污染源/其他 | [5 empty] | 氮氧化物 | 97.7 | 97.7 | 240 | mg/m3 | 是
[11 empty] | 颗粒物 | 27.6 | 27.6 | 120 | mg/m3 | 是
|  |  | 2期1号酸解尾气排口 |  | /1997年1月1日起设立（包括新建、扩建、改建）的污染源/硫、二氧化硫、硫酸和其他含硫化合物使用 | 2017-11-02 | 92.0 |  |  |  | 二氧化硫 | 0 | 0 | 550 | mg/m3 | 是
[5 empty] | /1997年1月1日起设立（包括新建、扩建、改建）的污染源/其他 | [5 empty] | 氮氧化物 | 5 | 5 | 240 | mg/m3 | 是
[11 empty] | 颗粒物 | 18.5 | 18.5 | 120 | mg/m3 | 是
[11 empty] | 硫酸雾 | 29.5 | 29.5 | 45 | mg/m3 | 是
|  |  | 2期2号煅烧电除雾后排口 |  | /1997年1月1日起设立（包括新建、扩建、改建）的污染源/硫、二氧化硫、硫酸和其他含硫化合物使用 | 2017-11-01 | 94.0 |  |  |  | 二氧化硫 | 95 | 95 | 550 | mg/m3 | 是
[5 empty] | /1997年1月1日起设立（包括新建、扩建、改建）的污染源/其他 | [5 empty] | 氮氧化物 | 85.3 | 85.3 | 240 | mg/m3 | 是
[11 empty] | 颗粒物 | 22.1 | 22.1 | 120 | mg/m3 | 是
|  |  | 2期2号酸解尾气排口 |  | /1997年1月1日起设立（包括新建、扩建、改建）的污染源/硫、二氧化硫、硫酸和其他含硫化合物使用 | 2017-11-02 | 92.0 |  |  |  | 二氧化硫 | 0 | 0 | 550 | mg/m3 | 是
[5 empty] | /1997年1月1日起设立（包括新建、扩建、改建）的污染源/其他 | [5 empty] | 氮氧化物 | 10.7 | 10.7 | 240 | mg/m3 | 是
[11 empty] | 颗粒物 | 7.5 | 7.5 | 120 | mg/m3 | 是
[11 empty] | 硫酸雾 | 5.32 | 5.32 | 45 | mg/m3 | 是
盐边县 | 攀枝花天伦化工有限公司 | 颜料制造 | A号煅烧炉出口 | 工业炉窑大气污染物排放标准 | /1997年1月1日起通过环境影响报告书(表)批准的新建、改建、扩建的各种工业炉窑/烟尘及生产性粉尘最高允许排放浓度、烟气黑度限值表/干燥炉、窑/二级标准 | 2017-10-19 | 57.4 | 22250.000000 | 60.0 | 13.30 | 氮氧化物 | 179 | 288 |  | mg/m3
[11 empty] | 烟尘 | 49 | 79 | 200 | mg/m3 | 是
[5 empty] | /1997年1月1日起通过环境影响报告书(表)批准的新建、改建、扩建的各种工业炉窑/有害污染物最高允许排放浓度/燃煤(油)炉窑/二级标准 | [5 empty] | 二氧化硫 | 94 | 152 | 850 | mg/m3 | 是
|  |  | A号酸解车间出口 | 大气污染物综合排放标准 | /1997年1月1日起设立（包括新建、扩建、改建）的污染源/硫、二氧化硫、硫酸和其他含硫化合物使用 |  |  | 19420.000000 |  | 20.60 | 硫酸雾 | 26.4 | 26.4 | 45 | mg/m3 | 是
[11 empty] | 二氧化硫 | 5 | 5 | 550 | mg/m3 | 是
[11 empty] | 颗粒物 | 52.2 | 52.2 | 120 | mg/m3 | 是
什邡市 | 什邡大爱感恩环保科技有限公司 | 金属废料和碎屑的加工处理 | 发泡剂粉尘（后段） | 大气污染物综合排放标准 | /1997年1月1日起设立（包括新建、扩建、改建）的污染源/其他 | 2017-11-02 |  | 1470.000000 |  |  | 颗粒物 | 12 | 12 | 120 | mg/m3 | 是
|  |  | 发泡剂粉尘（中段） |  |  |  |  | 6060.000000 |  |  | 颗粒物 | 12 | 12 | 120 | mg/m3 | 是
|  |  | 旧冰箱外壳破碎粉尘 |  |  | 2017-11-02 |  | 1070.000000 |  |  | 颗粒物 | 13 | 13 | 120 | mg/m3 | 是
绵竹市 | 四川龙蟒钛业股份有限公司 | 其他基础化学原料制造 | 1#煅烧尾气SO2 | 工业炉窑大气污染物排放标准 | /1997年1月1日起通过环境影响报告书(表)批准的新建、改建、扩建的各种工业炉窑/烟尘及生产性粉尘最高允许排放浓度、烟气黑度限值表/非金属焙(煅)烧炉窑(耐火材料窑)/二级标准 | 2017-11-22 | 95.0 | 53014.000000 | 98.0 | 15.80 | 烟尘 | 167.9 | 167.9 | 200 | mg/m3 | 是
[5 empty] | /1997年1月1日起通过环境影响报告书(表)批准的新建、改建、扩建的各种工业炉窑/有害污染物最高允许排放浓度/燃煤(油)炉窑/二级标准 |  |  | 15904.000000 |  |  | 二氧化硫 | 0 | 0 | 850 | mg/m3 | 是
|  |  | 2#煅烧尾气 |  | /1997年1月1日起通过环境影响报告书(表)批准的新建、改建、扩建的各种工业炉窑/烟尘及生产性粉尘最高允许排放浓度、烟气黑度限值表/非金属焙(煅)烧炉窑(耐火材料窑)/二级标准 | 2017-11-23 |  | 61497.000000 | 39.0 | 16.00 | 烟尘 | 111.8 | 111.8 | 200 | mg/m3 | 是
[5 empty] | /1997年1月1日起通过环境影响报告书(表)批准的新建、改建、扩建的各种工业炉窑/有害污染物最高允许排放浓度/燃煤(油)炉窑/二级标准 |  |  | 34353.000000 |  |  | 二氧化硫 | 4.03 | 16.8 | 850 | mg/m3 | 是
|  |  | 20万t硫酸装置 | 硫酸工业污染物排放标准 | /自2011年3月1日起，新建企业执行表5 规定的大气污染物排放限值 | 2017-11-22 |  | 57080.000000 | 18.7 | 6.70 | 二氧化硫 | 0 | 0 | 400 | mg/m3 | 是
|  |  | 2车间闪干装置 | 工业炉窑大气污染物排放标准 | /1997年1月1日起通过环境影响报告书(表)批准的新建、改建、扩建的各种工业炉窑/烟尘及生产性粉尘最高允许排放浓度、烟气黑度限值表/干燥炉、窑/二级标准 | 2017-11-14 |  | 113627.000000 | 97.3 |  | 烟尘 | 11.3 | 11.3 | 200 | mg/m3 | 是
|  |  | 3#4#5#煅烧尾气 |  | /1997年1月1日起通过环境影响报告书(表)批准的新建、改建、扩建的各种工业炉窑/烟尘及生产性粉尘最高允许排放浓度、烟气黑度限值表/非金属焙(煅)烧炉窑(耐火材料窑)/二级标准 | 2017-11-23 |  | 176067.000000 | 40.4 | 17.50 | 烟尘 | 78.8 | 78.8 | 200 | mg/m3 | 是
[5 empty] | /1997年1月1日起通过环境影响报告书(表)批准的新建、改建、扩建的各种工业炉窑/有害污染物最高允许排放浓度/燃煤(油)炉窑/二级标准 | 2017-11-22 |  |  |  |  | 二氧化硫 | 535.7 | 535.7 | 850 | mg/m3 | 是
|  |  | 30万t硫酸 | 硫酸工业污染物排放标准 | /自2011年3月1日起，新建企业执行表5 规定的大气污染物排放限值 |  |  | 204989.000000 | 22.5 | 8.10 | 二氧化硫 | 121 | 121 | 400 | mg/m3 | 是
|  |  | 3-1#酸解 | 大气污染物综合排放标准 | /1997年1月1日起设立（包括新建、扩建、改建）的污染源/硫、二氧化硫、硫酸和其他含硫化合物使用 | 2017-11-14 |  | 49621.000000 | 66.0 | 20.90 | 二氧化硫 | 18.1 | 18.1 | 550 | mg/m3 | 是
|  |  | 3-2#酸解 |  | /1997年1月1日前设立的污染源/硫、二氧化硫、硫酸和其他含硫化合物生产 | 2017-11-22 |  | 85883.000000 | 35.5 | 20.70 | 二氧化硫 | 17.3 | 17.3 | 1200 | mg/m3 | 是
|  |  | 3车间闪干装车4# | 工业炉窑大气污染物排放标准 | /1997年1月1日起通过环境影响报告书(表)批准的新建、改建、扩建的各种工业炉窑/烟尘及生产性粉尘最高允许排放浓度、烟气黑度限值表/其他炉窑/二级标准 |  |  | 76196.000000 | 64.0 | 13.10 | 烟尘 | 20.8 | 20.8 | 200 | mg/m3 | 是
|  |  | 3车间闪干装置1# |  |  | 2017-11-10 |  | 46441.000000 | 47.8 |  | 烟尘 | 0 | 0 | 200 | mg/m3 | 是
|  |  | 3车间闪干装置2# |  | /1997年1月1日起通过环境影响报告书(表)批准的新建、改建、扩建的各种工业炉窑/烟尘及生产性粉尘最高允许排放浓度、烟气黑度限值表/干燥炉、窑/二级标准 | 2017-11-22 |  | 72450.000000 | 63.0 | 7.90 | 烟尘 | 0 | 0 | 200 | mg/m3 | 是
|  |  | 3车间闪干装置3# |  | /1997年1月1日起通过环境影响报告书(表)批准的新建、改建、扩建的各种工业炉窑/烟尘及生产性粉尘最高允许排放浓度、烟气黑度限值表/其他炉窑/二级标准 |  |  | 58931.000000 | 66.0 |  | 烟尘 | 0 | 0 | 200 | mg/m3 | 是
|  |  | 钛业热电锅炉尾气处理系统 | 火电厂大气污染物排放标准 | /燃煤锅炉/现有锅炉自2014年7月1日起执行限值/现有锅炉（广西、重庆、四川和贵州的）/特殊锅炉（采用W 型火焰炉膛的火力发电锅炉，现有循环流化床火力发电锅炉，以及2003 年12 月31 日前建成投产或通过建设项目环境影响报告书审批的火力发电锅炉） | 2017-11-20 |  | 101533.000000 | 98.0 | 14.00 | 烟尘 | 25.5 | 25.5 | 30 | mg/m3 | 是
[6 empty] | 2017-11-22 |  | 134869.000000 |  |  | 二氧化硫 | 6.4 | 12.2 | 400 | mg/m3 | 是
[8 empty] | 115753.000000 |  | 8.10 | 氮氧化物 | 21 | 19 | 200 | mg/m3 | 是
|  |  | 亚铁干燥装置 | 工业炉窑大气污染物排放标准 | /1997年1月1日前安装的各种工业炉窑/烟尘及生产性粉尘最高允许排放浓度、烟气黑度限值表/干燥炉、窑/一级标准 | 2017-11-13 |  | 18025.000000 | 89.9 |  | 烟尘 | 0 | 0 | 100 | mg/m3 | 是
|  |  | 中粉尾气 |  | /1997年1月1日前安装的各种工业炉窑/烟尘及生产性粉尘最高允许排放浓度、烟气黑度限值表/其他炉窑/一级标准 | 2017-11-22 |  | 29912.000000 | 40.9 |  | 烟尘 | 0 | 0 | 150 | mg/m3 | 是
市辖区 | 利尔化学股份有限公司 | 化学农药制造 | RTO焚烧炉 | 大气污染物综合排放标准 | /1997年1月1日起设立（包括新建、扩建、改建）的污染源/其他 | 2017-11-21 | 73.8 | 20097.000000 | 26.0 |  | 非甲烷总烃 | 10.54 | 10.54 |  | mg/m3
[11 empty] | 颗粒物 | 10.54 | 10.54 | 120 | mg/m3 | 是
|  |  | RTO焚烧炉+综合焚烧炉 |  |  |  |  | 52452.000000 | 36.5 |  | 二氧化硫 | <3 | <3 |  | mg/m3
[11 empty] | 非甲烷总烃 | 21.8 | 21.8 |  | mg/m3
[11 empty] | 氮氧化物 | 31 | 31 | 240 | mg/m3 | 是
[11 empty] | 颗粒物 | 17.45 | 17.45 | 120 | mg/m3 | 是
[11 empty] | 氯化氢 | 9.96 | 9.96 | 100 | mg/m3 | 是
江油市 | 攀钢集团江油长城特殊钢有限公司 | 钢压延加工 | 四分厂401车间2#电炉 | 炼钢工业大气污染物排放标准 | /现有企业/2015年1月1日起，现有企业执行表2规定的大气污染物排放限值/铁水预处理（包括倒罐、扒渣等）、转炉（二次烟气）、电炉、精炼炉 | 2017-11-28 | 72.0 | 630472.000000 | 29.0 |  | 颗粒物 | 13.29 | 13.29 | 20 | mg/m3 | 是
|  |  | 四分厂401车间3#电炉 |  |  |  |  | 583052.000000 | 30.0 |  | 颗粒物 | 14.34 | 14.34 | 20 | mg/m3 | 是
|  |  | 一分厂30吨电炉 |  |  | 2017-11-16 | 40.0 | 497620.000000 | 32.0 |  | 颗粒物 | 8.02 | 8.02 | 20 | mg/m3 | 是
青川县 | 青川县天运金属开发有限公司 | 金属废料和碎屑的加工处理 | 硫酸反应釜排气筒 | 大气污染物综合排放标准 | /1997年1月1日起设立（包括新建、扩建、改建）的污染源/其他 | 2017-11-30 | 100.0 | 4948.000000 |  | 21.00 | 硫酸雾 | 0.988 | 0.988 | 45 | mg/m3 | 是
东兴区 | 四川中再生资源开发有限公司 | 金属废料和碎屑的加工处理 | CRT除尘系统排气筒 | 大气污染物综合排放标准 | /1997年1月1日起设立（包括新建、扩建、改建）的污染源/使用溶剂汽油或 其他混合烃类物质 | 2017-11-09 | 75.0 | 24114.000000 | 16.8 |  | 非甲烷总烃 | 4.37 | 4.37 | 120 | mg/m3 | 是
[11 empty] | 汞及化合物 | <0.000003 | <0.000003 | 0.012 | mg/m3 | 是
[11 empty] | 铅及化合物 | 0.02 | 0.02 | 0.7 | mg/m3 | 是
[11 empty] | 镉及化合物 | 0.0021 | 0.0021 | 0.85 | mg/m3 | 是
[11 empty] | 颗粒物 | 7 | 7 | 120 | mg/m3 | 是
|  |  | 拆解线除尘系统排气筒 |  |  |  |  | 24248.000000 | 27.0 |  | 非甲烷总烃 | 3.95 | 3.95 | 120 | mg/m3 | 是
[11 empty] | 汞及化合物 | <0.000003 | <0.000003 | 0.012 | mg/m3 | 是
[11 empty] | 铅及化合物 | 0.016 | 0.016 | 0.7 | mg/m3 | 是
[11 empty] | 镉及化合物 | 0.0015 | 0.0015 | 0.85 | mg/m3 | 是
[11 empty] | 颗粒物 | 6 | 6 | 120 | mg/m3 | 是
|  |  | 新CRT切割处理线排气筒 |  |  |  |  | 29164.000000 | 29.2 |  | 非甲烷总烃 | 4.12 | 4.12 | 120 | mg/m3 | 是
[11 empty] | 汞及化合物 | <0.000003 | <0.000003 | 0.012 | mg/m3 | 是
[11 empty] | 铅及化合物 | 0.019 | 0.019 | 0.7 | mg/m3 | 是
[11 empty] | 镉及化合物 | 0.0016 | 0.0016 | 0.85 | mg/m3 | 是
[11 empty] | 颗粒物 | 5 | 5 | 120 | mg/m3 | 是
威远县 | 内江市博威新宇化工有限公司 | 炼焦 | 干熄焦废气排气筒出口 | 炼焦化学工业污染物排放标准 | /现有企业/自2015年1月1日起执行的大气污染物排放控制要求（表5）/干法熄焦 | 2017-09-21 | 95.0 | 86961.000000 | 30.8 |  | 二氧化硫 | 57 | 57 | 100 | mg/m3 | 是
[11 empty] | 颗粒物 | 13 | 13 | 50 | mg/m3 | 是
|  |  | 焦炉烟囱出口 |  | /现有企业/自2015年1月1日起执行的大气污染物排放控制要求（表5）/焦炉烟囱/热回收焦炉 |  |  | 449923.000000 | 172.0 |  | 二氧化硫 | 86 | 86 | 100 | mg/m3 | 是
[11 empty] | 氮氧化物 | 131 | 131 | 200 | mg/m3 | 是
[11 empty] | 颗粒物 | 21 | 21 | 30 | mg/m3 | 是
|  |  | 硫铵干燥烟囱出口 |  | /现有企业/自2015年1月1日起执行的大气污染物排放控制要求（表5）/硫铵结晶干燥 |  |  | 3499.000000 | 42.0 |  | 氨 | 11.5 | 11.5 | 30 | mg/m3 | 是
[11 empty] | 颗粒物 | 12 | 12 | 80 | mg/m3 | 是
|  |  | 破碎转运（皮带下料）废气排气筒出口 |  | /现有企业/自2015年1月1日起执行的大气污染物排放控制要求（表5）/精煤破碎、焦炭破碎、筛分及转运 |  |  | 3801.000000 | 27.8 |  | 颗粒物 | 24 | 24 | 30 | mg/m3 | 是
|  |  | 筛焦废气排气筒出口 |  |  |  |  | 66933.000000 | 41.0 |  | 颗粒物 | 10 | 10 | 30 | mg/m3 | 是
|  |  | 推焦废气排气筒出口 |  | /现有企业/自2015年1月1日起执行的大气污染物排放控制要求（表5）/推焦 |  |  | 247108.000000 | 35.0 |  | 二氧化硫 | <3 | <3 | 50 | mg/m3 | 是
[11 empty] | 颗粒物 | 13 | 13 | 50 | mg/m3 | 是
|  |  | 原料煤破碎废气排气筒出口 |  | /现有企业/自2015年1月1日起执行的大气污染物排放控制要求（表5）/精煤破碎、焦炭破碎、筛分及转运 |  |  | 3572.000000 | 27.6 |  | 颗粒物 | 24 | 24 | 30 | mg/m3 | 是
|  |  | 装煤废气排气筒出口 |  | /现有企业/自2015年1月1日起执行的大气污染物排放控制要求（表5）/装煤 |  |  | 86634.000000 | 30.0 |  | 二氧化硫 | <3 | <3 | 100 | mg/m3 | 是
[11 empty] | 颗粒物 | 13 | 13 | 50 | mg/m3 | 是
威远县 | 内江市川威特殊钢有限公司 | 炼钢 | 回转窑窑尾烟囱 | 钒工业污染物排放标准(废气) | /现有企业自2013年1月1日起执行规定的大气污染物排放限值/焙烧 | 2017-09-20 | 100.0 | 36418.000000 | 109.0 | 10.00 | 氮氧化物 | 47 | 56 |  | mg/m3
[11 empty] | 铅及化合物 | 0.0202 | 0.024 | 1 | mg/Nm3 | 是
[11 empty] | 颗粒物 | 26 | 31 | 50 | mg/Nm3 | 是
[11 empty] | 氯化氢 | 37 | 44 | 80 | mg/m3 | 是
[11 empty] | 氯气 | 18 | 21 | 50 | mg/m3 | 是
[11 empty] | 二氧化硫 | 40 | 48 | 400 | mg/m3 | 是
|  |  | 原料预处理烟囱 |  | /现有企业自2013年1月1日起执行规定的大气污染物排放限值/原料预处理 |  |  | 74166.000000 | 28.0 |  | 铅及化合物 | 0.0246 | 0.0246 | 0.5 | mg/Nm3 | 是
[11 empty] | 颗粒物 | 38 | 38 | 50 | mg/Nm3 | 是
东坡区 | 四川瑞能硅材料有限公司 | 其他非金属矿物制品制造 | 1#尾气喷淋塔排气筒 | 大气污染物综合排放标准 | /1997年1月1日起设立（包括新建、扩建、改建）的污染源/其他 | 2017-11-30 | 30.2 | 853.000000 |  |  | 氯化氢 | 2.551 | 2.551 | 100 | mg/m3 | 是
|  |  | 2#尾气喷淋塔排气筒 |  |  |  |  | 978.000000 |  |  | 氯化氢 | 3.384 | 3.384 | 100 | mg/m3 | 是
|  |  | 2台30t/h燃气锅炉共用排气筒 | 锅炉大气污染物排放标准 | /10t/h以上在用蒸汽锅炉和7MW以上在用热水锅炉-自2015年10月1日起执行的大气污染物排放限值/燃气锅炉 | 2017-11-30 |  | 17902.000000 |  |  | 林格曼黑度 | 0.5 | 0.5 | 1 | 级 | 是
[11 empty] | 颗粒物 | 4.79 | 4.79 | 30 | mg/m3 | 是
[11 empty] | 二氧化硫 | 10.67 | 10.67 | 100 | mg/m3 | 是
[11 empty] | 氮氧化物 | 72.64 | 72.64 | 400 | mg/m3 | 是
东坡区 | 四川省中明环境治理有限公司(危险废物经营) | 危险废物治理 | 12#库房车间及配物车间排气筒 | 大气污染物综合排放标准 | /1997年1月1日起设立（包括新建、扩建、改建）的污染源/使用溶剂汽油或 其他混合烃类物质 | 2017-11-16 | 100.0 | 33556.000000 |  |  | 非甲烷总烃 | 2.88 | 2.88 | 120 | mg/m3 | 是
[11 empty] | 颗粒物 | 12.69 | 12.69 | 120 | mg/m3 | 是
|  |  | 3#库房车间排气筒 |  |  |  |  | 43211.000000 |  |  | 非甲烷总烃 | 2.27 | 2.27 | 120 | mg/m3 | 是
[11 empty] | 颗粒物 | 19.61 | 19.61 | 120 | mg/m3 | 是
|  |  | 焚烧炉处理后烟道 | 危险废物焚烧污染控制标准 | /300<焚烧容量<2500 |  | 90.0 | 11941.000000 |  |  | 林格曼黑度 | 0.5 | 0.5 | 1 | 级 | 是
[11 empty] | 氯化氢 | 1.09 | 1.09 | 70 | mg/m3 | 是
[11 empty] | 烟尘 | 4.33 | 4.33 | 80 | mg/m3 | 是
[11 empty] | 二氧化硫 | 30.05 | 30.05 | 300 | mg/m3 | 是
[11 empty] | 氮氧化物 | 56.16 | 56.16 | 500 | mg/m3 | 是
东坡区 | 四川省中明再生资源综合利用有限公司 | 金属废料和碎屑的加工处理 | 1#手机电脑电视机电线电缆拆解车间 | 大气污染物综合排放标准 | /1997年1月1日起设立（包括新建、扩建、改建）的污染源/其他 | 2017-11-15 | 76.0 | 8924.000000 |  |  | 颗粒物 | 4.64 | 4.64 | 120 | mg/m3 | 是
[11 empty] | 氟化物 | 0.038 | 0.038 | 9 | mg/m3 | 是
|  |  | 1#洗衣机空调液晶电视拆解车间 |  |  |  | 81.8 | 11953.000000 |  |  | 颗粒物 | 5.39 | 5.39 | 120 | mg/m3 | 是
[11 empty] | 氟化物 | 0.043 | 0.043 | 9 | mg/m3 | 是
|  |  | 2#冰箱拆解车间 |  |  |  | 80.0 | 4799.000000 |  |  | 颗粒物 | 4.76 | 4.76 | 120 | mg/m3 | 是
[11 empty] | 氟化物 | 0.061 | 0.061 | 9 | mg/m3 | 是
|  |  | 电脑电视机拆解前段电视机 |  |  |  | 77.4 | 16702.000000 |  |  | 颗粒物 | 6.38 | 6.38 | 120 | mg/m3 | 是
[11 empty] | 氟化物 | 0.051 | 0.051 | 9 | mg/m3 | 是
|  |  | 塑料破碎车间 |  |  |  |  | 11800.000000 |  |  | 颗粒物 | 12.72 | 12.72 | 120 | mg/m3 | 是
东坡区 | 四川中明环境治理有限公司（危险废物产生） | 危险废物治理 | 1#2#仓库和配物车间排气筒 | 大气污染物综合排放标准 | /1997年1月1日起设立（包括新建、扩建、改建）的污染源/使用溶剂汽油或 其他混合烃类物质 | 2017-11-16 | 100.0 | 33556.000000 |  |  | 非甲烷总烃 | 2.88 | 2.88 | 120 | mg/m3 | 是
[11 empty] | 颗粒物 | 12.69 | 12.69 | 120 | mg/m3 | 是
|  |  | 3#仓库车间排气筒 |  |  |  |  | 43211.000000 |  |  | 非甲烷总烃 | 2.27 | 2.27 | 120 | mg/m3 | 是
[11 empty] | 颗粒物 | 19.61 | 19.61 | 120 | mg/m3 | 是
|  |  | 焚烧系统排口 | 危险废物焚烧污染控制标准 | /300<焚烧容量<2500 |  | 90.0 | 11941.000000 |  |  | 烟尘 | 4.33 | 4.33 | 80 | mg/m3 | 是
[11 empty] | 二氧化硫 | 30.05 | 30.05 | 300 | mg/m3 | 是
[11 empty] | 氮氧化物 | 56.16 | 56.16 | 500 | mg/m3 | 是
[11 empty] | 林格曼黑度 | 0.5 | 0.5 | 1 | 级 | 是
[11 empty] | 氯化氢 | 1.09 | 1.09 | 70 | mg/m3 | 是
珙 县 | 四川华电珙县发电有限公司 | 火力发电 | 2#机组处理设施出口 | 火电厂大气污染物排放标准 | /燃煤锅炉/现有锅炉自2014年7月1日起执行限值/现有锅炉（广西、重庆、四川和贵州的）/特殊锅炉（采用W 型火焰炉膛的火力发电锅炉，现有循环流化床火力发电锅炉，以及2003 年12 月31 日前建成投产或通过建设项目环境影响报告书审批的火力发电锅炉） | 2017-10-16 | 60.3 | 1566575.000000 | 50.4 | 8.99 | 烟尘 | 12 | 17 | 30 | mg/m3 | 是
[11 empty] | 二氧化硫 | 279 | 349 | 400 | mg/m3 | 是
[11 empty] | 氮氧化物 | 111 | 139 | 200 | mg/m3 | 是
通川区 | 达州佳境环保再生资源有限公司 | 其他能源发电 | 1# 炉 | 生活垃圾焚烧污染控制标准 | /现有生活垃圾焚烧炉-自2016年1月1日起执行的限值 | 2017-11-13 | 96.7 | 54067.000000 |  | 11.40 | 颗粒物 | 5 | 5.3 | 30 | mg/m3 | 是
[11 empty] | 二氧化硫 | <15 | 0 | 100 | mg/m3 | 是
[11 empty] | 氮氧化物 | 125 | 142.9 | 300 | mg/m3 | 是
|  |  | 2# 炉 |  |  |  | 95.3 | 51573.000000 |  | 10.10 | 二氧化硫 | <15 | 0 | 100 | mg/m3 | 是
[11 empty] | 氮氧化物 | 156 | 156.8 | 300 | mg/m3 | 是
[11 empty] | 颗粒物 | 7 | 7.4 | 30 | mg/m3 | 是
通川区 | 四川达兴能源股份有限公司 | 炼焦 | 干法熄焦 | 炼焦化学工业污染物排放标准 | /现有企业/自2015年1月1日起执行的大气污染物排放控制要求（表5）/干法熄焦 | 2017-10-07 | 55.3 | 60345.000000 |  |  | 二氧化硫 | 21 | 21 | 100 | mg/m3 | 是
[11 empty] | 颗粒物 | 5 | 5 | 50 | mg/m3 | 是
|  |  | 推焦除尘 |  | /现有企业/自2015年1月1日起执行的大气污染物排放控制要求（表5）/推焦 | 2017-10-07 |  | 50428.000000 |  |  | 二氧化硫 | <15 | 0 | 50 | mg/m3 | 是
[11 empty] | 颗粒物 | 2 | 2 | 50 | mg/m3 | 是
|  |  | 装煤除尘 |  | /现有企业/自2015年1月1日起执行的大气污染物排放控制要求（表5）/装煤 |  | 58.5 | 10519.000000 |  |  | 二氧化硫 | 66 | 66 | 100 | mg/m3 | 是
[11 empty] | 颗粒物 | 17 | 17 | 50 | mg/m3 | 是
通川区 | 四川省达州钢铁集团有限责任公司 | 炼钢 | 2#、3# 转炉二次烟气 | 炼钢工业大气污染物排放标准 | /现有企业/2015年1月1日起，现有企业执行表2规定的大气污染物排放限值/铁水预处理（包括倒罐、扒渣等）、转炉（二次烟气）、电炉、精炼炉 | 2017-11-07 | 81.6 | 593597.000000 |  |  | 颗粒物 | 16 | 16 | 20 | mg/m3 | 是
|  |  | 2号烧结除尘脱硫 | 钢铁烧结、球团工业大气污染物排放标准 | /现有企业/烧结机 球团焙烧设备/自2015年1月1日起（表2） | 2017-11-07 | 114.0 | 284534.000000 |  |  | 二氧化硫 | 27 | 27 | 200 | mg/m3 | 是
[11 empty] | 氮氧化物 | 174 | 174 | 300 | mg/m3 | 是
[11 empty] | 颗粒物 | 34 | 34 | 50 | mg/m3 | 是
|  |  | 3号烧结除尘脱硫 |  |  |  | 89.5 | 960329.000000 |  |  | 二氧化硫 | 23 | 23 | 200 | mg/m3 | 是
[11 empty] | 氮氧化物 | 179 | 179 | 300 | mg/m3 | 是
[11 empty] | 颗粒物 | 27 | 27 | 50 | mg/m3 | 是
|  |  | 5号高炉热风炉 | 炼铁工业大气污染物排放标准 | /现有企业/热风炉/自2015年1月1日起 | 2017-11-07 | 87.5 | 137896.000000 |  |  | 二氧化硫 | 18 | 18 | 100 | mg/m3 | 是
[11 empty] | 氮氧化物 | <3 | 0 | 300 | mg/m3 | 是
[11 empty] | 颗粒物 | 9 | 9 | 20 | mg/m3 | 是
|  |  | 发电厂 1#、2# 锅炉 | 大气污染物综合排放标准 | /1997年1月1日起设立（包括新建、扩建、改建）的污染源/硫、二氧化硫、硫酸和其他含硫化合物使用 | 2017-11-07 | 100.0 | 117904.000000 |  |  | 二氧化硫 | <15 | 0 | 550 | mg/m3 | 是
[11 empty] | 氮氧化物 | 64 | 64 | 240 | mg/m3 | 是
[11 empty] | 颗粒物 | 8 | 8 | 120 | mg/m3 | 是
|  |  | 发电厂 3# 锅炉 |  |  | 2017-11-07 |  | 93296.000000 |  |  | 二氧化硫 | <15 | 0 | 550 | mg/m3 | 是
[11 empty] | 氮氧化物 | <3 | 0 | 240 | mg/m3 | 是
[11 empty] | 颗粒物 | 2 | 2 | 120 | mg/m3 | 是
宣汉县 | 中国石化达州天然气净化有限公司 | 天然原油和天然气开采 | 动力车间A炉 | 锅炉大气污染物排放标准 | /10t/h以上在用蒸汽锅炉和7MW以上在用热水锅炉-自2015年10月1日起执行的大气污染物排放限值/燃气锅炉 | 2017-09-21 | 44.6 | 57816.000000 |  | 7.00 | 二氧化硫 | <15 | 0 | 100 | mg/m3 | 是
[11 empty] | 氮氧化物 | 105 | 136 | 400 | mg/m3 | 是
[11 empty] | 颗粒物 | 6 | 7 | 30 | mg/m3 | 是
|  |  | 动力车间B炉 |  |  | 2017-09-21 |  | 52631.000000 |  |  | 二氧化硫 | <15 | 0 | 100 | mg/m3 | 是
[11 empty] | 氮氧化物 | 131 | 164 | 400 | mg/m3 | 是
[11 empty] | 颗粒物 | 4 | 5 | 30 | mg/m3 | 是
|  |  | 二联合一系列焚烧炉 | 大气污染物综合排放标准 | /1997年1月1日起设立（包括新建、扩建、改建）的污染源/硫、二氧化硫、硫酸和其他含硫化合物生产 | 2017-11-09 | 88.2 | 82537.000000 |  |  | 二氧化硫 | 69 | 69 | 960 | mg/m3 | 是
[11 empty] | 氮氧化物 | 54 | 54 | 240 | mg/m3 | 是
|  |  | 六联合二系列焚烧炉 |  |  | 2017-09-21 | 87.8 | 83832.000000 |  |  | 二氧化硫 | 331 | 331 | 960 | mg/m3 | 是
[11 empty] | 氮氧化物 | <3 | 0 | 240 | mg/m3 | 是
|  |  | 六联合一系列焚烧炉 |  |  |  | 94.7 | 79677.000000 |  |  | 二氧化硫 | 271 | 271 | 960 | mg/m3 | 是
[11 empty] | 氮氧化物 | <3 | 0 | 240 | mg/m3 | 是
|  |  | 四联合二系列焚烧炉 |  |  | 2017-09-21 | 98.2 | 73093.000000 |  |  | 二氧化硫 | 300 | 300 | 960 | mg/m3 | 是
[11 empty] | 氮氧化物 | <3 | 0 | 240 | mg/m3 | 是
|  |  | 四联合一系列焚烧炉 |  |  |  | 100.6 | 60003.000000 |  |  | 二氧化硫 | 181 | 181 | 960 | mg/m3 | 是
[11 empty] | 氮氧化物 | <3 | 0 | 240 | mg/m3 | 是
|  |  | 五联合二系列焚烧炉 |  |  | 2017-09-21 | 94.5 | 67289.000000 |  |  | 二氧化硫 | 231 | 231 | 960 | mg/m3 | 是
[11 empty] | 氮氧化物 | <3 | 0 | 240 | mg/m3 | 是
|  |  | 五联合一系列焚烧炉 |  |  |  | 93.8 | 75293.000000 |  |  | 二氧化硫 | 220 | 220 | 960 | mg/m3 | 是
[11 empty] | 氮氧化物 | <3 | 0 | 240 | mg/m3 | 是
|  |  | 一联合二系列焚烧炉 |  |  | 2017-11-09 | 84.4 | 85913.000000 |  |  | 二氧化硫 | 125 | 125 | 960 | mg/m3 | 是
[11 empty] | 氮氧化物 | <3 | 0 | 240 | mg/m3 | 是
|  |  | 一联合一系列焚烧炉 |  |  |  | 73.8 | 84175.000000 |  |  | 二氧化硫 | 267 | 267 | 960 | mg/m3 | 是
[11 empty] | 氮氧化物 | <3 | 0 | 240 | mg/m3 | 是
经开区（达州） | 四川达兴能源股份有限公司(捣固焦分厂) | 炼焦 | 1# 焦炉 | 炼焦化学工业污染物排放标准 | /现有企业/自2015年1月1日起执行的大气污染物排放控制要求（表5）/焦炉烟囱/机焦、半焦炉 | 2017-10-12 | 52.5 | 58105.000000 |  |  | 二氧化硫 | 41 | 41 | 50 | mg/m3 | 是
[11 empty] | 氮氧化物 | 83 | 83 | 500 | mg/m3 | 是
[11 empty] | 颗粒物 | 16 | 16 | 30 | mg/m3 | 是
|  |  | 2# 焦炉 |  |  | 2017-10-12 |  | 52376.000000 |  |  | 二氧化硫 | 31 | 31 | 50 | mg/m3 | 是
[11 empty] | 氮氧化物 | <3 | 0 | 500 | mg/m3 | 是
[11 empty] | 颗粒物 | 12 | 12 | 30 | mg/m3 | 是
|  |  | 干法熄焦 |  | /现有企业/自2015年1月1日起执行的大气污染物排放控制要求（表5）/干法熄焦 |  |  | 78244.000000 |  |  | 二氧化硫 | 80 | 80 | 100 | mg/m3 | 是
[11 empty] | 颗粒物 | 9 | 9 | 50 | mg/m3 | 是
|  |  | 推焦机 |  | /现有企业/自2015年1月1日起执行的大气污染物排放控制要求（表5）/推焦 | 2017-10-12 |  | 36150.000000 |  |  | 二氧化硫 | <15 | 0 | 50 | mg/m3 | 是
[11 empty] | 颗粒物 | 3 | 3 | 50 | mg/m3 | 是
|  |  | 装煤机 |  | /现有企业/自2015年1月1日起执行的大气污染物排放控制要求（表5）/装煤 | 2017-10-12 | 50.7 | 14528.000000 |  |  | 二氧化硫 | <15 | 0 | 100 | mg/m3 | 是
[11 empty] | 颗粒物 | 2 | 2 | 50 | mg/m3 | 是
汉源县 | 汉源锦泰矿业有限公司（危废） | 铅锌矿采选 | 回转窑尾气排放口 | 铅、锌工业污染物排放标准 | /自2012年1月1日起，现有企业和自2010年10月1日起，新建企业执行的大气污染物排放限值/熔炼 | 2017-10-31 | 77.0 | 41403.000000 | 36.0 | 8.84 | 二氧化硫 | 0.012 | 0.0122 | 400 | mg/m3 | 是
[11 empty] | 铅及化合物 | 7 | 7.14 | 8 | mg/m3 | 是
汉源县 | 汉源县源富锌业有限公司（危险废物产生）电解锌 | 铅锌冶炼 | 熔铸炉排放 | 铅、锌工业污染物排放标准 | /自2012年1月1日起，现有企业和自2010年10月1日起，新建企业执行的大气污染物排放限值/熔炼 | 2017-11-01 | 55.0 | 9660.000000 | 28.0 | 19.60 | 铅及化合物 | 0.0036 | 0.0036 | 8 | mg/m3 | 是
[11 empty] | 颗粒物 | 8.84 | 8.84 | 80 | mg/m3 | 是
石棉县 | 石棉县汇得利锌业有限公司 | 铅锌冶炼 | 1号回转窑 | 铅、锌工业污染物排放标准 | /自2012年1月1日起，现有企业和自2010年10月1日起，新建企业执行的大气污染物排放限值/熔炼 | 2017-10-18 | 96.0 | 27058.000000 | 69.0 |  | 二氧化硫 | 92.6 | 176 | 400 | mg/m3 | 是
[11 empty] | 铅及化合物 | 0.131 | 0.248 | 8 | mg/m3 | 是
|  |  | 2号回转窑 |  |  | 2017-10-18 |  | 21244.000000 | 48.0 |  | 二氧化硫 | 90 | 154.5 | 400 | mg/m3 | 是
[11 empty] | 铅及化合物 | 0.183 | 0.311 | 8 | mg/m3 | 是
西昌市 | 攀钢集团西昌钢钒有限公司 | 炼钢 | 2#加热炉空烟道出口 | 轧钢工业大气污染物排放标准 | /现有企自2015年1月1日起业 新建企业自2012年10月1日起/热处理炉 | 2017-10-25 | 100.5 | 39500.000000 | 118.0 | 5.50 | 二氧化硫 | 40 | 40 | 150 | mg/m3 | 是
[11 empty] | 氮氧化物 | 123 | 123 | 300 | mg/m3 | 是
[11 empty] | 颗粒物 | 8.6 | 8.6 | 20 | mg/m3 | 是
|  |  | 2#烧结机机尾 | 钢铁烧结、球团工业大气污染物排放标准 | /现有企业/烧结机机尾 带式焙烧机机尾 其他生产设备/自2015年1月1日起（表2） | 2017-10-24 | 69.4 | 321000.000000 | 99.0 |  | 颗粒物 | 12.7 | 12.7 | 30 | mg/m3 | 是
|  |  | 2号加热炉煤气出口 | 轧钢工业大气污染物排放标准 | /现有企自2015年1月1日起业 新建企业自2012年10月1日起/热处理炉 | 2017-10-25 | 100.5 | 41300.000000 | 152.0 | 6.10 | 颗粒物 | 11.5 | 11.5 | 20 | mg/m3 | 是
[11 empty] | 二氧化硫 | 34 | 34 | 150 | mg/m3 | 是
[11 empty] | 氮氧化物 | 126 | 126 | 300 | mg/m3 | 是
|  |  | 3#高炉出铁场除尘 | 炼铁工业大气污染物排放标准 | /现有企业/原料系统、煤粉系统、高炉出铁场、其他生产设施/自2015年1月1日起 | 2017-10-24 | 100.2 | 859000.000000 | 40.0 |  | 颗粒物 | 8.4 | 8.4 | 25 | mg/m3 | 是
|  |  | 3#高炉屋顶除尘 |  |  |  |  | 964000.000000 |  |  | 颗粒物 | 9 | 9 | 25 | mg/m3 | 是
|  |  | 3#矿焦槽除尘系统 |  |  |  |  | 442000.000000 | 29.0 |  | 颗粒物 | 12.5 | 12.5 | 25 | mg/m3 | 是
|  |  | 回转窑加热烟气 | 炼钢工业大气污染物排放标准 | /现有企业/2015年1月1日起，现有企业执行表2规定的大气污染物排放限值/铁水预处理（包括倒罐、扒渣等）、转炉（二次烟气）、电炉、精炼炉 |  | 72.8 | 140000.000000 | 148.0 |  | 颗粒物 | 18.9 | 18.9 | 20 | mg/m3 | 是
|  |  | 焦化推焦 | 炼焦化学工业污染物排放标准 | /现有企业/自2015年1月1日起执行的大气污染物排放控制要求（表5）/推焦 | 2017-10-26 | 80.6 | 337000.000000 | 32.0 | 17.00 | 二氧化硫 | 21 | 21 | 50 | mg/m3 | 是
[11 empty] | 颗粒物 | 19.4 | 19.4 | 50 | mg/m3 | 是
|  |  | 焦化装煤 |  | /现有企业/自2015年1月1日起执行的大气污染物排放控制要求（表5）/装煤 |  |  | 62900.000000 | 30.0 | 20.60 | 二氧化硫 | 17 | 17 | 100 | mg/m3 | 是
[11 empty] | 苯并(A)芘 | 0.137 | 0.137 | 0.3 | μg/m3 | 是
[11 empty] | 颗粒物 | 14.3 | 14.3 | 50 | mg/m3 | 是
|  |  | 炼钢厂铁水脱硫扒渣除尘器 | 炼钢工业大气污染物排放标准 | /现有企业/2015年1月1日起，现有企业执行表2规定的大气污染物排放限值/铁水预处理（包括倒罐、扒渣等）、转炉（二次烟气）、电炉、精炼炉 | 2017-10-25 | 97.3 | 472000.000000 | 51.0 |  | 颗粒物 | 16.9 | 16.9 | 20 | mg/m3 | 是
|  |  | 炼钢提钒转炉二次除尘 |  |  |  |  | 563000.000000 | 42.0 |  | 颗粒物 | 15.9 | 15.9 | 20 | mg/m3 | 是
|  |  | 料场供矿除尘器 | 炼铁工业大气污染物排放标准 | /现有企业/原料系统、煤粉系统、高炉出铁场、其他生产设施/自2015年1月1日起 | 2017-10-24 | 69.4 | 246000.000000 | 22.0 |  | 颗粒物 | 17.9 | 17.9 | 25 | mg/m3 | 是
|  |  | 燃料除尘系统 | 钢铁烧结、球团工业大气污染物排放标准 | /现有企业/烧结机机尾 带式焙烧机机尾 其他生产设备/自2015年1月1日起（表2） |  |  | 216000.000000 | 23.0 |  | 颗粒物 | 15 | 15 | 30 | mg/m3 | 是
|  |  | 石灰石成品除尘 | 炼钢工业大气污染物排放标准 | /现有企业/2015年1月1日起，现有企业执行表2规定的大气污染物排放限值/连铸切割及火焰清理、石灰窑、白云石窑焙烧 |  | 72.8 | 15700.000000 | 32.0 |  | 颗粒物 | 12.6 | 12.6 | 30 | mg/m3 | 是
西昌市 | 西昌三峰环保发电有限公司 | 其他能源发电 | 焚烧炉 | 生活垃圾焚烧污染控制标准 | /现有生活垃圾焚烧炉-自2016年1月1日起执行的限值 | 2017-09-25 | 100.0 | 103000.000000 | 136.0 | 7.40 | 二氧化硫 | 38.9 | 38.9 | 100 | mg/m3 | 是
[11 empty] | 氮氧化物 | 185 | 185 | 300 | mg/m3 | 是
[11 empty] | 汞及化合物 | 0.0004 | 0.0004 | 0.05 | mg/m3 | 是
[11 empty] | 颗粒物 | 6.5 | 6.5 | 30 | mg/m3 | 是
[11 empty] | 一氧化碳 | <1.25 | <1.25 | 100 | mg/m3 | 是
[6 empty] | 2017-09-25 |  |  |  |  | 氯化氢 | 4.5 | 4.5 | 60 | mg/m3 | 是