## 废气监测结果
2017年9-11月国控企业污染源废气监督性监测结果
行政区 | 企业名称 | 行业名称 | 监测点名称 | 执行标准名称 | 执行标准条件名称 | 监测日期 | 工况负荷 （%） | 流量（m/h) | 烟气温度(℃) | 含氧量(%) | 监测项目名称 | 实测浓度(mg/m) | 折算浓度(mg/m) | 标准限值(mg/m) | 排放单位 | 是否达标 | 超标倍数 | 备注
金堂县 | 国电成都金堂发电有限公司 | 火力发电 | #62机组 | 火电厂大气污染物排放标准 | /大气污染物特别排放限值/燃煤锅炉 | 2017-11-29 | 34.3 | 1660000.000000 | 49.2 | 5.24 | 烟尘 | 2.78 | 2.78 | 20 | mg/m3 | 是
[11 empty] | 二氧化硫 | <15 | <15 | 50 | mg/m3 | 是
[11 empty] | 氮氧化物 | 36.4 | 36.4 | 100 | mg/m3 | 是
[11 empty] | 林格曼黑度 | <1 | <1 | 1 | 级 | 是
大邑县 | 威立雅三瓦窑热电（成都）有限公司 | 火力发电 | DGJ150/5.3Ⅱ锅炉1#排气筒 | 火电厂大气污染物排放标准 | /大气污染物特别排放限值/燃煤锅炉 | 2017-10-31 | 80.0 | 139000.000000 | 49.0 | 7.20 | 烟尘 | 1.99 | 2.16 | 20 | mg/m3 | 是
[11 empty] | 二氧化硫 | <15 | <16.3 | 50 | mg/m3 | 是
[11 empty] | 氮氧化物 | 48 | 52.2 | 100 | mg/m3 | 是
|  |  | DGJ150/5.3Ⅱ锅炉2#排气筒 |  |  | 2017-09-20 | 75.7 | 143000.000000 | 48.7 | 6.00 | 二氧化硫 | <15 | <15 | 50 | mg/m3 | 是
[11 empty] | 氮氧化物 | 79 | 79 | 100 | mg/m3 | 是
[6 empty] | 2017-10-31 | 82.0 | 129000.000000 | 45.4 | 6.20 | 烟尘 | 12.5 | 12.7 | 20 | mg/m3 | 是
[11 empty] | 二氧化硫 | <15 | <15.2 | 50 | mg/m3 | 是
[11 empty] | 氮氧化物 | 70.8 | 71.8 | 100 | mg/m3 | 是
都江堰市 | 都江堰拉法基水泥有限公司 | 水泥制造 | 二期窑头 | 水泥工业大气污染物排放标准 | /现有企业2015年7月1日后，及2014年3月1日起新建企业/水泥制造/烘干机、烘干磨、煤磨及冷却机 | 2017-10-30 | 100.0 | 236000.000000 | 128.0 |  | 颗粒物 | 1.78 | 1.78 | 30 | mg/m3 | 是
|  |  | 二期窑尾 |  | /现有企业2015年7月1日后，及2014年3月1日起新建企业/水泥制造/水泥窑及窑尾余热利用系统 |  |  | 235000.000000 | 95.5 | 8.05 | 颗粒物 | 1.06 | 0.9 | 30 | mg/m3 | 是
[11 empty] | 二氧化硫 | <15 | <12.7 | 200 | mg/m3 | 是
[11 empty] | 氮氧化物 | 275 | 233 | 400 | mg/m3 | 是
|  |  | 三期窑头排气筒 |  | /现有企业2015年7月1日后，及2014年3月1日起新建企业/水泥制造/烘干机、烘干磨、煤磨及冷却机 |  |  | 272000.000000 | 104.0 |  | 颗粒物 | 0.591 | 0.591 | 30 | mg/m3 | 是
|  |  | 三期窑尾排气筒 |  | /现有企业2015年7月1日后，及2014年3月1日起新建企业/水泥制造/水泥窑及窑尾余热利用系统 |  |  | 428000.000000 | 91.7 | 8.62 | 氨 | 0.227 | 0.202 | 10 | mg/m3 | 是
[11 empty] | 二氧化硫 | 16.9 | 15 | 200 | mg/m3 | 是
[11 empty] | 氮氧化物 | 300 | 266 | 400 | mg/m3 | 是
[11 empty] | 汞及化合物 | <0.000006 | <0.000006 | 0.05 | mg/m3 | 是
[11 empty] | 颗粒物 | 1.03 | 0.915 | 30 | mg/m3 | 是
[11 empty] | 氟化物 | 0.303 | 0.269 | 5 | mg/m3 | 是
|  |  | 一期窑头 |  | /现有企业2015年7月1日后，及2014年3月1日起新建企业/水泥制造/烘干机、烘干磨、煤磨及冷却机 |  |  | 154000.000000 | 114.0 |  | 颗粒物 | 1.6 | 1.6 | 30 | mg/m3 | 是
|  |  | 一期窑尾 |  | /现有企业2015年7月1日后，及2014年3月1日起新建企业/水泥制造/水泥窑及窑尾余热利用系统 |  |  | 339000.000000 | 79.0 | 10.20 | 二氧化硫 | <15 | <15.3 | 200 | mg/m3 | 是
[11 empty] | 氮氧化物 | 229 | 233 | 400 | mg/m3 | 是
[11 empty] | 颗粒物 | 0.449 | 0.457 | 30 | mg/m3 | 是
彭州市 | 四川兰丰水泥有限公司 | 水泥制造 | 二期窑尾 | 水泥工业大气污染物排放标准 | /现有企业2015年7月1日后，及2014年3月1日起新建企业/水泥制造/水泥窑及窑尾余热利用系统 | 2017-11-29 | 97.0 | 426000.000000 | 98.0 | 7.57 | 二氧化硫 | <15 | <12.3 | 200 | mg/m3 | 是
[11 empty] | 氮氧化物 | 105 | 86 | 400 | mg/m3 | 是
[11 empty] | 颗粒物 | 1.12 | 0.917 | 30 | mg/m3 | 是
|  |  | 二线窑头 |  |  |  |  | 316000.000000 | 92.0 |  | 颗粒物 | 6.75 | 6.75 | 30 | mg/m3 | 是
|  |  | 一期窑头 |  |  | 2017-11-09 | 96.0 | 405000.000000 | 91.0 |  | 颗粒物 | 0.616 | 0.616 | 30 | mg/m3 | 是
|  |  | 一线窑尾排放口 |  |  |  |  | 580000.000000 | 79.3 | 7.17 | 二氧化硫 | <15 | <11.9 | 200 | mg/m3 | 是
[11 empty] | 氮氧化物 | 285 | 227 | 400 | mg/m3 | 是
[11 empty] | 颗粒物 | 0.245 | 0.195 | 30 | mg/m3 | 是
彭州市 | 四川亚东水泥有限公司 | 水泥制造 | 2期窑头排气筒 | 水泥工业大气污染物排放标准 | /现有企业2015年7月1日后，及2014年3月1日起新建企业/水泥制造/烘干机、烘干磨、煤磨及冷却机 | 2017-11-16 | 114.0 | 234000.000000 | 98.0 |  | 颗粒物 | 1.74 | 1.74 | 30 | mg/m3 | 是
|  |  | 2期窑尾 |  | /现有企业2015年7月1日后，及2014年3月1日起新建企业/水泥制造/水泥窑及窑尾余热利用系统 |  |  | 398000.000000 | 80.8 | 11.00 | 二氧化硫 | <15 | <16.5 | 200 | mg/m3 | 是
[11 empty] | 氮氧化物 | 198 | 218 | 400 | mg/m3 | 是
|  |  | 三期窑头 |  | /现有企业2015年7月1日后，及2014年3月1日起新建企业/水泥制造/烘干机、烘干磨、煤磨及冷却机 |  |  | 165000.000000 | 147.0 |  | 颗粒物 | 2.72 | 2.72 | 30 | mg/m3 | 是
|  |  | 三期窑尾 |  | /现有企业2015年7月1日后，及2014年3月1日起新建企业/水泥制造/水泥窑及窑尾余热利用系统 |  |  | 443000.000000 | 72.6 | 11.60 | 二氧化硫 | <15 | <17.5 | 200 | mg/m3 | 是
[11 empty] | 氮氧化物 | 195 | 228 | 400 | mg/m3 | 是
[11 empty] | 颗粒物 | 0.794 | 0.929 | 30 | mg/m3 | 是
自流井区 | 四川久大制盐有限公司自贡分公司舒坪生产中心 | 采盐 | 电站锅炉 | 火电厂大气污染物排放标准 | /燃煤锅炉/现有锅炉自2014年7月1日起执行限值/现有锅炉（广西、重庆、四川和贵州的）/特殊锅炉（采用W 型火焰炉膛的火力发电锅炉，现有循环流化床火力发电锅炉，以及2003 年12 月31 日前建成投产或通过建设项目环境影响报告书审批的火力发电锅炉） | 2017-10-27 | 89.3 | 295685.000000 | 79.6 | 14.30 | 烟尘 | 11.95 | 26.43 | 30 | mg/m3 | 是
[11 empty] | 二氧化硫 | 71.3 | 163.53 | 400 | mg/m3 | 是
[11 empty] | 氮氧化物 | 36.37 | 80.15 | 200 | mg/m3 | 是
[11 empty] | 林格曼黑度 | 1 | 1 | 1 | 级 | 是
东 区 | 攀钢集团攀枝花钢钒有限公司炼铁厂 | 炼铁 | 6号烧结机头脱硫塔排口 | 钢铁烧结、球团工业大气污染物排放标准 | /现有企业/烧结机 球团焙烧设备/自2015年1月1日起（表2） | 2017-10-12 |  | 445825.700000 | 57.3 | 14.90 | 二氧化硫 | 179 | 179 | 200 | mg/m3 | 是
[11 empty] | 氮氧化物 | 199 | 199 | 300 | mg/m3 | 是
[11 empty] | 颗粒物 | 37.8 | 37.8 | 50 | mg/m3 | 是
|  |  | 新1号烧结机头脱硫塔排口 |  |  |  |  | 839396.000000 | 55.3 | 15.10 | 二氧化硫 | 132 | 132 | 200 | mg/m3 | 是
[11 empty] | 氮氧化物 | 184 | 184 | 300 | mg/m3 | 是
[11 empty] | 颗粒物 | 8.5 | 8.5 | 50 | mg/m3 | 是
|  |  | 新2号烧结机头脱硫塔排口 |  |  | 2017-10-13 |  | 921192.000000 | 57.3 | 16.20 | 二氧化硫 | 139 | 139 | 200 | mg/m3 | 是
[11 empty] | 氮氧化物 | 160 | 160 | 300 | mg/m3 | 是
[11 empty] | 颗粒物 | 9.9 | 9.9 | 50 | mg/m3 | 是
|  |  | 新3号烧结机头脱硫塔排口 |  |  |  |  | 511060.700000 | 47.0 | 14.00 | 二氧化硫 | 137 | 137 | 200 | mg/m3 | 是
[11 empty] | 氮氧化物 | 230 | 230 | 300 | mg/m3 | 是
[11 empty] | 颗粒物 | 36.9 | 36.9 | 50 | mg/m3 | 是
东 区 | 攀钢集团攀枝花钢钒有限公司能源动力中心 | 热力生产和供应 | 5号锅炉烟气排口 | 火电厂大气污染物排放标准 | /燃煤锅炉/燃煤锅炉自2015年1月1日起执行标准（包含汞及其化合物）/现有锅炉/现有锅炉（广西、重庆、四川和贵州的）/特殊锅炉（采用W 型火焰炉膛的火力发电锅炉，现有循环流化床火力发电锅炉，以及2003 年12 月31 日前建成投产或通过建设项目环境影响报告书审批的火力发电锅炉） | 2017-09-12 |  | 143506.700000 | 170.7 | 8.00 | 烟尘 | 1.16 | 1.34 | 30 | mg/m3 | 是
[11 empty] | 二氧化硫 | 192 | 222 | 400 | mg/m3 | 是
[11 empty] | 氮氧化物 | 90.8 | 105 | 200 | mg/m3 | 是
|  |  | 6号锅炉烟气排口 |  |  |  |  | 168368.300000 | 195.0 | 6.00 | 烟尘 | 0.944 | 0.944 | 30 | mg/m3 | 是
[11 empty] | 二氧化硫 | 236 | 236 | 400 | mg/m3 | 是
[11 empty] | 氮氧化物 | 101 | 101 | 200 | mg/m3 | 是
|  |  | 8号锅炉烟气排口 | [5 empty] | 177.7 |  | 烟尘 | 2.99 | 2.99 | 30 | mg/m3 | 是
[11 empty] | 二氧化硫 | 204 | 204 | 400 | mg/m3 | 是
[11 empty] | 氮氧化物 | 101 | 101 | 200 | mg/m3 | 是
东 区 | 攀钢集团攀枝花钢钒有限公司提钒炼钢厂 | 炼钢 | 6号7号转炉二次除尘出口 | 炼钢工业大气污染物排放标准 | /现有企业/2015年1月1日起，现有企业执行表2规定的大气污染物排放限值/铁水预处理（包括倒罐、扒渣等）、转炉（二次烟气）、电炉、精炼炉 | 2017-11-10 | 65.4 | 648410.000000 | 50.0 | 20.20 | 二氧化硫 | 13 | 13 |  | mg/m3
[11 empty] | 氮氧化物 | 9.17 | 9.17 |  | mg/m3
[11 empty] | 颗粒物 | 1.8 | 1.8 | 20 | mg/m3 | 是
东 区 | 攀枝花钢城集团有限公司球团厂 | 炼铁 | 回转窑废气排口 | 钢铁烧结、球团工业大气污染物排放标准 | /现有企业/烧结机 球团焙烧设备/自2015年1月1日起（表2） | 2017-09-13 |  | 252253.000000 | 50.7 | 19.00 | 二氧化硫 | 105 | 105 | 200 | mg/m3 | 是
[11 empty] | 氮氧化物 | 83.8 | 83.8 | 300 | mg/m3 | 是
[11 empty] | 颗粒物 | 46.2 | 46.2 | 50 | mg/m3 | 是
米易县 | 攀枝花钢企米易白马球团有限公司 | 炼铁 | 1号回转窑脱硫塔后排口 | 钢铁烧结、球团工业大气污染物排放标准 | /现有企业/烧结机 球团焙烧设备/自2015年1月1日起（表2） | 2017-11-06 | 93.0 |  |  |  | 二氧化硫 | 14 | 14 | 200 | mg/m3 | 是
[11 empty] | 氮氧化物 | 135 | 135 | 300 | mg/m3 | 是
[11 empty] | 颗粒物 | 13.3 | 13.3 | 50 | mg/m3 | 是
|  |  | 2号回转窑脱硫塔后排口 |  |  | 2017-10-16 |  |  |  |  | 二氧化硫 | 92.7 | 92.7 | 200 | mg/m3 | 是
[11 empty] | 氮氧化物 | 73.7 | 73.7 | 300 | mg/m3 | 是
[11 empty] | 颗粒物 | 23.3 | 23.3 | 50 | mg/m3 | 是
盐边县 | 攀枝花市广川冶金有限公司 | 炼铁 | 竖炉脱硫塔出口 | 钢铁烧结、球团工业大气污染物排放标准 | /现有企业/烧结机 球团焙烧设备/自2015年1月1日起（表2） | 2017-10-12 | 100.0 | 135800.000000 | 49.0 | 16.60 | 二氧化硫 | 144 | 144 | 200 | mg/m3 | 是
[11 empty] | 氮氧化物 | 68 | 68 | 300 | mg/m3 | 是
[11 empty] | 颗粒物 | 44.5 | 44.5 | 50 | mg/m3 | 是
江阳区 | 四川泸州川南发电有限责任公司 | 火力发电 | 2#机组脱硫塔出口 | 火电厂大气污染物排放标准 | /燃煤锅炉/燃煤锅炉自2015年1月1日起执行标准（包含汞及其化合物）/现有锅炉/现有锅炉（广西、重庆、四川和贵州的）/特殊锅炉（采用W 型火焰炉膛的火力发电锅炉，现有循环流化床火力发电锅炉，以及2003 年12 月31 日前建成投产或通过建设项目环境影响报告书审批的火力发电锅炉） | 2017-10-20 |  | 1715545.000000 | 51.0 | 7.70 | 烟尘 | 5 | 5 | 30 | mg/m3 | 是
[6 empty] | 2017-10-20 |  |  |  |  | 二氧化硫 | 91 | 102 | 400 | mg/m3 | 是
[6 empty] | 2017-10-20 |  |  |  |  | 氮氧化物 | 142 | 160 | 200 | mg/m3 | 是
|  |  | 烟囱 |  | /燃煤锅炉/现有锅炉自2014年7月1日起执行限值/现有锅炉（广西、重庆、四川和贵州的）/特殊锅炉（采用W 型火焰炉膛的火力发电锅炉，现有循环流化床火力发电锅炉，以及2003 年12 月31 日前建成投产或通过建设项目环境影响报告书审批的火力发电锅炉） | 2017-10-20 | 59.9 |  |  |  | 林格曼黑度 | <1 | <1 | 1 | 级 | 是
纳溪区 | 四川泸天化股份有限公司 | 化学原料及化学制品制造业 | 404硝烟烟囱1 | 硝酸工业污染物排放标准 | /自2013年4月1日起，现有企业执行表5 规定的大气污染物排放限值 | 2017-11-20 | 105.5 |  |  |  | 氮氧化物 | 18 | 18 | 300 | mg/m3 | 是
|  |  | 404硝烟烟囱3 |  |  | 2017-11-20 | 107.5 |  |  |  | 氮氧化物 | 163 | 163 | 300 | mg/m3 | 是
|  |  | 热电公司烟囱 | 火电厂大气污染物排放标准 | /燃煤锅炉/现有锅炉自2014年7月1日起执行限值/现有锅炉（广西、重庆、四川和贵州的）/特殊锅炉（采用W 型火焰炉膛的火力发电锅炉，现有循环流化床火力发电锅炉，以及2003 年12 月31 日前建成投产或通过建设项目环境影响报告书审批的火力发电锅炉） | 2017-09-15 |  |  | 50.0 |  | 烟尘 | 13 | 15 | 30 | mg/m3 | 是
[6 empty] | 2017-09-15 |  |  |  |  | 二氧化硫 | 132 | 152 | 400 | mg/m3 | 是
[6 empty] | 2017-09-15 |  |  |  |  | 氮氧化物 | 102 | 116 | 200 | mg/m3 | 是
[6 empty] | 2017-09-15 |  |  |  |  | 林格曼黑度 | <1 | <1 | 1 | 级 | 是
什邡市 | 四川宏达股份有限公司（师古基地） | 铅锌冶炼 | 10万吨/年锌精砂制酸 | 铅、锌工业污染物排放标准 | /自2012年1月1日起，现有企业和自2010年10月1日起，新建企业执行的大气污染物排放限值/制酸 | 2017-10-18 |  | 35400.000000 |  |  | 颗粒物 | 13 | 13 | 80 | mg/m3 | 是
[6 empty] | 2017-10-18 |  |  |  |  | 二氧化硫 | 97 | 97 | 400 | mg/m3 | 是
|  |  | 4万吨/年锌精矿制酸尾气 |  |  | 2017-10-18 |  | 10500.000000 |  |  | 颗粒物 | 12 | 12 | 80 | mg/m3 | 是
[6 empty] | 2017-10-18 |  |  |  |  | 二氧化硫 | 65 | 65 | 400 | mg/m3 | 是
|  |  | 氧化锌2#、3#窑共用烟囱尾气 |  |  | 2017-10-18 |  | 58200.000000 |  |  | 颗粒物 | 26 | 29 | 80 | mg/m3 | 是
[6 empty] | 2017-10-18 |  |  |  |  | 二氧化硫 | 92 | 102 | 400 | mg/m3 | 是
绵竹市 | 四川龙蟒钛业股份有限公司 | 其他基础化学原料制造 | 1#煅烧尾气SO2 | 工业炉窑大气污染物排放标准 | /1997年1月1日起通过环境影响报告书(表)批准的新建、改建、扩建的各种工业炉窑/烟尘及生产性粉尘最高允许排放浓度、烟气黑度限值表/非金属焙(煅)烧炉窑(耐火材料窑)/二级标准 | 2017-11-22 | 95.0 | 53014.000000 | 98.0 | 15.80 | 烟尘 | 167.9 | 167.9 | 200 | mg/m3 | 是
[5 empty] | /1997年1月1日起通过环境影响报告书(表)批准的新建、改建、扩建的各种工业炉窑/有害污染物最高允许排放浓度/燃煤(油)炉窑/二级标准 |  |  | 15904.000000 |  |  | 二氧化硫 | 0 | 0 | 850 | mg/m3 | 是
|  |  | 2#煅烧尾气 |  | /1997年1月1日起通过环境影响报告书(表)批准的新建、改建、扩建的各种工业炉窑/烟尘及生产性粉尘最高允许排放浓度、烟气黑度限值表/非金属焙(煅)烧炉窑(耐火材料窑)/二级标准 | 2017-11-23 |  | 61497.000000 | 39.0 | 16.00 | 烟尘 | 111.8 | 111.8 | 200 | mg/m3 | 是
[5 empty] | /1997年1月1日起通过环境影响报告书(表)批准的新建、改建、扩建的各种工业炉窑/有害污染物最高允许排放浓度/燃煤(油)炉窑/二级标准 |  |  | 34353.000000 |  |  | 二氧化硫 | 4.03 | 16.8 | 850 | mg/m3 | 是
|  |  | 20万t硫酸装置 | 硫酸工业污染物排放标准 | /自2011年3月1日起，新建企业执行表5 规定的大气污染物排放限值 | 2017-11-22 |  | 57080.000000 | 18.7 | 6.70 | 二氧化硫 | 0 | 0 | 400 | mg/m3 | 是
|  |  | 2车间闪干装置 | 工业炉窑大气污染物排放标准 | /1997年1月1日起通过环境影响报告书(表)批准的新建、改建、扩建的各种工业炉窑/烟尘及生产性粉尘最高允许排放浓度、烟气黑度限值表/干燥炉、窑/二级标准 | 2017-11-14 |  | 113627.000000 | 97.3 |  | 烟尘 | 11.3 | 11.3 | 200 | mg/m3 | 是
|  |  | 3#4#5#煅烧尾气 |  | /1997年1月1日起通过环境影响报告书(表)批准的新建、改建、扩建的各种工业炉窑/烟尘及生产性粉尘最高允许排放浓度、烟气黑度限值表/非金属焙(煅)烧炉窑(耐火材料窑)/二级标准 | 2017-11-23 |  | 176067.000000 | 40.4 | 17.50 | 烟尘 | 78.8 | 78.8 | 200 | mg/m3 | 是
[5 empty] | /1997年1月1日起通过环境影响报告书(表)批准的新建、改建、扩建的各种工业炉窑/有害污染物最高允许排放浓度/燃煤(油)炉窑/二级标准 | 2017-11-22 |  |  |  |  | 二氧化硫 | 535.7 | 535.7 | 850 | mg/m3 | 是
|  |  | 30万t硫酸 | 硫酸工业污染物排放标准 | /自2011年3月1日起，新建企业执行表5 规定的大气污染物排放限值 |  |  | 204989.000000 | 22.5 | 8.10 | 二氧化硫 | 121 | 121 | 400 | mg/m3 | 是
|  |  | 3-1#酸解 | 大气污染物综合排放标准 | /1997年1月1日起设立（包括新建、扩建、改建）的污染源/硫、二氧化硫、硫酸和其他含硫化合物使用 | 2017-11-14 |  | 49621.000000 | 66.0 | 20.90 | 二氧化硫 | 18.1 | 18.1 | 550 | mg/m3 | 是
|  |  | 3-2#酸解 |  | /1997年1月1日前设立的污染源/硫、二氧化硫、硫酸和其他含硫化合物生产 | 2017-11-22 |  | 85883.000000 | 35.5 | 20.70 | 二氧化硫 | 17.3 | 17.3 | 1200 | mg/m3 | 是
|  |  | 3车间闪干装车4# | 工业炉窑大气污染物排放标准 | /1997年1月1日起通过环境影响报告书(表)批准的新建、改建、扩建的各种工业炉窑/烟尘及生产性粉尘最高允许排放浓度、烟气黑度限值表/其他炉窑/二级标准 |  |  | 76196.000000 | 64.0 | 13.10 | 烟尘 | 20.8 | 20.8 | 200 | mg/m3 | 是
|  |  | 3车间闪干装置1# |  |  | 2017-11-10 |  | 46441.000000 | 47.8 |  | 烟尘 | 0 | 0 | 200 | mg/m3 | 是
|  |  | 3车间闪干装置2# |  | /1997年1月1日起通过环境影响报告书(表)批准的新建、改建、扩建的各种工业炉窑/烟尘及生产性粉尘最高允许排放浓度、烟气黑度限值表/干燥炉、窑/二级标准 | 2017-11-22 |  | 72450.000000 | 63.0 | 7.90 | 烟尘 | 0 | 0 | 200 | mg/m3 | 是
|  |  | 3车间闪干装置3# |  | /1997年1月1日起通过环境影响报告书(表)批准的新建、改建、扩建的各种工业炉窑/烟尘及生产性粉尘最高允许排放浓度、烟气黑度限值表/其他炉窑/二级标准 |  |  | 58931.000000 | 66.0 |  | 烟尘 | 0 | 0 | 200 | mg/m3 | 是
|  |  | 钛业热电锅炉尾气处理系统 | 火电厂大气污染物排放标准 | /燃煤锅炉/现有锅炉自2014年7月1日起执行限值/现有锅炉（广西、重庆、四川和贵州的）/特殊锅炉（采用W 型火焰炉膛的火力发电锅炉，现有循环流化床火力发电锅炉，以及2003 年12 月31 日前建成投产或通过建设项目环境影响报告书审批的火力发电锅炉） | 2017-11-20 |  | 101533.000000 | 98.0 | 14.00 | 烟尘 | 25.5 | 25.5 | 30 | mg/m3 | 是
[6 empty] | 2017-11-22 |  | 134869.000000 |  |  | 二氧化硫 | 6.4 | 12.2 | 400 | mg/m3 | 是
[8 empty] | 115753.000000 |  | 8.10 | 氮氧化物 | 21 | 19 | 200 | mg/m3 | 是
|  |  | 亚铁干燥装置 | 工业炉窑大气污染物排放标准 | /1997年1月1日前安装的各种工业炉窑/烟尘及生产性粉尘最高允许排放浓度、烟气黑度限值表/干燥炉、窑/一级标准 | 2017-11-13 |  | 18025.000000 | 89.9 |  | 烟尘 | 0 | 0 | 100 | mg/m3 | 是
|  |  | 中粉尾气 |  | /1997年1月1日前安装的各种工业炉窑/烟尘及生产性粉尘最高允许排放浓度、烟气黑度限值表/其他炉窑/一级标准 | 2017-11-22 |  | 29912.000000 | 40.9 |  | 烟尘 | 0 | 0 | 150 | mg/m3 | 是
涪城区 | 四川旭虹光电科技有限公司 | 其他玻璃制品制造 | 电子玻璃熔炉 | 电子玻璃工业大气污染物排放标准 | /现有企业/自2015年7月1日起执行的大气污染物排放限值/其它（除CRT锥玻璃、管玻璃及其他含铅电子玻璃外）_复制/使用砷化合物作为澄清剂_复制/玻璃熔炉_复制 | 2017-11-20 | 80.0 | 43167.000000 | 268.0 | 13.30 | 二氧化硫 | <3 | <3 | 400 | mg/m3 | 是
[11 empty] | 氮氧化物 | 283 | 478 | 700 | mg/m3 | 是
[11 empty] | 颗粒物 | 15.29 | 25.82 | 50 | mg/m3 | 是
|  |  | 原料配料生产设备 |  | /现有企业/自2015年7月1日起执行的大气污染物排放限值/其它（除CRT锥玻璃、管玻璃及其他含铅电子玻璃外）_复制/使用锑化合物作为澄清剂_复制/配料、碎玻璃等其它通风生产设备_复制 |  |  | 2208.000000 | 21.0 |  | 颗粒物 | 15.63 | 15.63 | 30 | mg/m3 | 是
安 县 | 安县中联水泥有限公司 | 水泥制造 | 水泥窑窑头排气筒 | 水泥工业大气污染物排放标准 | /现有企业2015年7月1日后，及2014年3月1日起新建企业/水泥制造/水泥窑及窑尾余热利用系统 | 2017-11-21 | 117.7 | 104812.000000 | 77.3 |  | 颗粒物 | 25.48 | 25.48 | 30 | mg/m3 | 是
|  |  | 水泥窑窑尾排气筒 |  |  |  |  | 404786.000000 | 129.1 | 9.70 | 二氧化硫 | <3 | <3 | 200 | mg/m3 | 是
[11 empty] | 氮氧化物 | 143 | 139 | 400 | mg/m3 | 是
[11 empty] | 颗粒物 | 10.73 | 10.42 | 30 | mg/m3 | 是
北川县 | 北川中联水泥有限公司 | 水泥制造 | 水泥窑窑头排气筒 | 水泥工业大气污染物排放标准 | /现有企业2015年7月1日后，及2014年3月1日起新建企业/水泥制造/水泥窑及窑尾余热利用系统 | 2017-11-16 | 114.9 | 285778.000000 | 101.7 |  | 颗粒物 | 23.45 | 23.45 | 30 | mg/m3 | 是
|  |  | 水泥窑窑尾排气筒 |  |  |  |  | 520643.000000 | 126.7 | 8.00 | 二氧化硫 | 10 | 9 | 200 | mg/m3 | 是
[11 empty] | 氮氧化物 | 221 | 187 | 400 | mg/m3 | 是
[11 empty] | 颗粒物 | 12.39 | 10.44 | 30 | mg/m3 | 是
江油市 | 江油红狮水泥有限公司 | 水泥制造 | 旋窑窑头 | 水泥工业大气污染物排放标准 | /现有企业2015年7月1日后，及2014年3月1日起新建企业/水泥制造/水泥窑及窑尾余热利用系统 | 2017-11-17 | 93.2 | 222603.000000 | 97.0 |  | 颗粒物 | 19.21 | 19.21 | 30 | mg/m3 | 是
|  |  | 旋窑窑尾 |  |  |  |  | 457236.000000 | 80.0 | 5.90 | 二氧化硫 | <3 | <3 | 200 | mg/m3 | 是
[11 empty] | 氮氧化物 | 296 | 216 | 400 | mg/m3 | 是
[11 empty] | 颗粒物 | 11.13 | 8.12 | 30 | mg/m3 | 是
江油市 | 攀钢集团江油长城特殊钢有限公司 | 钢压延加工 | 四分厂401车间2#电炉 | 炼钢工业大气污染物排放标准 | /现有企业/2015年1月1日起，现有企业执行表2规定的大气污染物排放限值/铁水预处理（包括倒罐、扒渣等）、转炉（二次烟气）、电炉、精炼炉 | 2017-11-28 | 72.0 | 630472.000000 | 29.0 |  | 颗粒物 | 13.29 | 13.29 | 20 | mg/m3 | 是
|  |  | 四分厂401车间3#电炉 |  |  |  |  | 583052.000000 | 30.0 |  | 颗粒物 | 14.34 | 14.34 | 20 | mg/m3 | 是
|  |  | 一分厂30吨电炉 |  |  | 2017-11-16 | 40.0 | 497620.000000 | 32.0 |  | 颗粒物 | 8.02 | 8.02 | 20 | mg/m3 | 是
江油市 | 四川巴蜀江油燃煤发电有限公司 | 火力发电 | #33、#34炉脱硝入口A烟道 |  |  | 2017-11-24 | 62.0 | 304043.000000 | 327.0 | 5.30 | 二氧化硫 | 2429 | 2320 |  | mg/m3
[11 empty] | 氮氧化物 | 232 | 222 |  | mg/m3
|  |  | #33、#34炉脱硝入口B烟道 |  |  |  |  | 333986.000000 | 318.0 | 6.50 | 二氧化硫 | 2154 | 2230 |  | mg/m3
[11 empty] | 氮氧化物 | 219 | 227 |  | mg/m3
|  |  | #34炉330MW净烟气A烟道与B烟道混合烟道 | 火电厂大气污染物排放标准 | /燃煤锅炉/燃煤锅炉自2015年1月1日起执行标准（包含汞及其化合物）/现有锅炉/现有锅炉（广西、重庆、四川和贵州的）/特殊锅炉（采用W 型火焰炉膛的火力发电锅炉，现有循环流化床火力发电锅炉，以及2003 年12 月31 日前建成投产或通过建设项目环境影响报告书审批的火力发电锅炉） |  |  | 721207.000000 | 49.3 | 8.00 | 烟尘 | 15.22 | 17.52 | 30 | mg/m3 | 是
[11 empty] | 二氧化硫 | 38 | 44 | 400 | mg/m3 | 是
[11 empty] | 氮氧化物 | 34 | 39 | 200 | mg/m3 | 是
[11 empty] | 林格曼黑度 | 1 | 1 | 1 | 级 | 是
江油市 | 四川国大水泥股份有限公司 | 水泥制造 | 窑头排气筒 | 水泥工业大气污染物排放标准 | /现有企业2015年7月1日后，及2014年3月1日起新建企业/水泥制造/水泥窑及窑尾余热利用系统 | 2017-11-16 | 118.9 | 280500.000000 | 99.0 |  | 颗粒物 | 21.17 | 21.17 | 30 | mg/m3 | 是
|  |  | 窑尾排气筒 |  |  |  |  | 520547.000000 | 95.0 | 10.10 | 二氧化硫 | <3 | <3 | 200 | mg/m3 | 是
[11 empty] | 氮氧化物 | 151 | 152 | 400 | mg/m3 | 是
[11 empty] | 颗粒物 | 11.69 | 11.82 | 30 | mg/m3 | 是
市中区 | 四川广元启明星铝业有限责任公司 | 铝冶炼 | 1#线出口 | 大气污染物综合排放标准 | /1997年1月1日起设立（包括新建、扩建、改建）的污染源/其他 | 2017-11-22 | 98.2 | 490664.000000 | 59.7 | 20.90 | 氮氧化物 | <2 | <2 | 240 | mg/m3 | 是
|  |  |  | 铝工业污染物排放标准 | /自2012年1月1日起，现有企业执行的大气污染物排放浓度限值/电解铝厂/电解槽烟气净化 | [5 empty] | 颗粒物 | 10 | 10 | 20 | mg/m3 | 是
[11 empty] | 氟化物 | 2.2 | 2.2 | 3 | mg/m3 | 是
[11 empty] | 二氧化硫 | 71 | 71 | 200 | mg/m3 | 是
|  |  | 2#线出口 | 大气污染物综合排放标准 | /1997年1月1日起设立（包括新建、扩建、改建）的污染源/其他 |  |  | 336928.000000 | 52.1 | 20.80 | 氮氧化物 | <2 | <2 | 240 | mg/m3 | 是
|  |  |  | 铝工业污染物排放标准 | /自2012年1月1日起，现有企业执行的大气污染物排放浓度限值/电解铝厂/电解槽烟气净化 | [5 empty] | 颗粒物 | 9 | 9 | 20 | mg/m3 | 是
[11 empty] | 氟化物 | 1.8 | 1.8 | 3 | mg/m3 | 是
[11 empty] | 二氧化硫 | 61 | 61 | 200 | mg/m3 | 是
朝天区 | 广元市海螺水泥有限责任公司 | 水泥制造 | 1#线窑尾废气排放口 | 水泥工业大气污染物排放标准 | /现有企业2015年7月1日后，及2014年3月1日起新建企业/水泥制造/水泥窑及窑尾余热利用系统 | 2017-11-21 | 100.0 | 393744.000000 | 95.5 | 8.50 | 二氧化硫 | <2.86 | <2.86 | 200 | mg/m3 | 是
[11 empty] | 氮氧化物 | 369 | 325 | 400 | mg/m3 | 是
|  |  | 2#线窑尾废气排放口 |  |  |  |  | 325295.000000 | 95.1 | 7.50 | 二氧化硫 | <2.86 | <2.86 | 200 | mg/m3 | 是
[11 empty] | 氮氧化物 | 446 | 363 | 400 | mg/m3 | 是
旺苍县 | 旺苍攀成钢焦化有限公司 | 炼焦 | 推焦车间排气筒出口 | 炼焦化学工业污染物排放标准 | /现有企业/自2015年1月1日起执行的大气污染物排放控制要求（表5）/推焦 | 2017-09-19 | 90.0 | 71556.000000 | 32.6 | 21.00 | 二氧化硫 | <2.86 | <2.86 | 50 | mg/m3 | 是
[11 empty] | 氮氧化物 | <2.05 | <2.05 |  | mg/m3
[11 empty] | 颗粒物 | 16 | 16 | 50 | mg/m3 | 是
|  |  | 装煤车间排气筒出口 |  | /新建企业/自2012年10月1日起执行的大气污染物排放控制要求（表5）/装煤 |  |  | 63056.000000 | 56.2 |  | 二氧化硫 | 2 | 2 | 100 | mg/m3 | 是
[11 empty] | 氮氧化物 | <2.05 | <2.05 |  | mg/m3
[11 empty] | 颗粒物 | 10 | 10 | 50 | mg/m3 | 是
市中区 | 四川白马循环流化床示范电站有限责任公司 | 电力供应 | 600兆瓦循环流化床锅炉排气筒出口 | 火电厂大气污染物排放标准 | /燃煤锅炉/燃煤锅炉自2015年1月1日起执行标准（包含汞及其化合物）/现有锅炉/现有锅炉（广西、重庆、四川和贵州的）/特殊锅炉（采用W 型火焰炉膛的火力发电锅炉，现有循环流化床火力发电锅炉，以及2003 年12 月31 日前建成投产或通过建设项目环境影响报告书审批的火力发电锅炉） | 2017-10-31 | 60.0 | 1152099.000000 | 121.0 | 5.82 | 烟尘 | 12 | 12 | 30 | mg/m3 | 是
[11 empty] | 二氧化硫 | 259 | 257 | 400 | mg/m3 | 是
[11 empty] | 氮氧化物 | 131 | 131 | 200 | mg/m3 | 是
[11 empty] | 汞及化合物 | 0.00342 | 0.0034 | 0.03 | mg/m3 | 是
[11 empty] | 林格曼黑度 | 0.5 | 0.5 | 1 | 级 | 是
威远县 | 成渝钒钛科技有限公司 | 炼钢 | 1#高炉热风炉烟囱出口 | 炼铁工业大气污染物排放标准 | /现有企业/热风炉/自2015年1月1日起 | 2017-09-20 | 100.0 | 164493.000000 | 152.0 | 8.95 | 二氧化硫 | 28 | 28 | 100 | mg/m3 | 是
[11 empty] | 氮氧化物 | 133 | 133 | 300 | mg/m3 | 是
[11 empty] | 颗粒物 | 11 | 11 | 20 | mg/m3 | 是
|  |  | 3#高炉热风炉烟囱出口 |  |  |  |  | 195090.000000 | 139.9 | 5.40 | 二氧化硫 | 73 | 73 | 100 | mg/m3 | 是
[11 empty] | 氮氧化物 | 39 | 39 | 300 | mg/m3 | 是
[11 empty] | 颗粒物 | 11 | 11 | 20 | mg/m3 | 是
威远县 | 内江市博威新宇化工有限公司 | 炼焦 | 干熄焦废气排气筒出口 | 炼焦化学工业污染物排放标准 | /现有企业/自2015年1月1日起执行的大气污染物排放控制要求（表5）/干法熄焦 | 2017-09-21 | 95.0 | 86961.000000 | 30.8 |  | 二氧化硫 | 57 | 57 | 100 | mg/m3 | 是
[11 empty] | 颗粒物 | 13 | 13 | 50 | mg/m3 | 是
|  |  | 焦炉烟囱出口 |  | /现有企业/自2015年1月1日起执行的大气污染物排放控制要求（表5）/焦炉烟囱/热回收焦炉 |  |  | 449923.000000 | 172.0 |  | 二氧化硫 | 86 | 86 | 100 | mg/m3 | 是
[11 empty] | 氮氧化物 | 131 | 131 | 200 | mg/m3 | 是
[11 empty] | 颗粒物 | 21 | 21 | 30 | mg/m3 | 是
|  |  | 硫铵干燥烟囱出口 |  | /现有企业/自2015年1月1日起执行的大气污染物排放控制要求（表5）/硫铵结晶干燥 |  |  | 3499.000000 | 42.0 |  | 氨 | 11.5 | 11.5 | 30 | mg/m3 | 是
[11 empty] | 颗粒物 | 12 | 12 | 80 | mg/m3 | 是
|  |  | 破碎转运（皮带下料）废气排气筒出口 |  | /现有企业/自2015年1月1日起执行的大气污染物排放控制要求（表5）/精煤破碎、焦炭破碎、筛分及转运 |  |  | 3801.000000 | 27.8 |  | 颗粒物 | 24 | 24 | 30 | mg/m3 | 是
|  |  | 筛焦废气排气筒出口 |  |  |  |  | 66933.000000 | 41.0 |  | 颗粒物 | 10 | 10 | 30 | mg/m3 | 是
|  |  | 推焦废气排气筒出口 |  | /现有企业/自2015年1月1日起执行的大气污染物排放控制要求（表5）/推焦 |  |  | 247108.000000 | 35.0 |  | 颗粒物 | 13 | 13 | 50 | mg/m3 | 是
[11 empty] | 二氧化硫 | <3 | <3 | 50 | mg/m3 | 是
|  |  | 原料煤破碎废气排气筒出口 |  | /现有企业/自2015年1月1日起执行的大气污染物排放控制要求（表5）/精煤破碎、焦炭破碎、筛分及转运 |  |  | 3572.000000 | 27.6 |  | 颗粒物 | 24 | 24 | 30 | mg/m3 | 是
|  |  | 装煤废气排气筒出口 |  | /现有企业/自2015年1月1日起执行的大气污染物排放控制要求（表5）/装煤 |  |  | 86634.000000 | 30.0 |  | 二氧化硫 | <3 | <3 | 100 | mg/m3 | 是
[11 empty] | 颗粒物 | 13 | 13 | 50 | mg/m3 | 是
威远县 | 四川省煤焦化集团有限公司 | 炼焦 | 焦炉烟气排气筒 | 炼焦化学工业污染物排放标准 | /现有企业/自2015年1月1日起执行的大气污染物排放控制要求（表5）/焦炉烟囱/机焦、半焦炉 | 2017-11-07 | 61.0 | 150574.000000 | 205.0 | 17.59 | 二氧化硫 | 25 | 25 | 50 | mg/m3 | 是
[11 empty] | 氮氧化物 | 155 | 155 | 500 | mg/m3 | 是
[11 empty] | 颗粒物 | 22 | 22 | 30 | mg/m3 | 是
资中县 | 四川省星船城水泥股份有限公司 | 水泥制造 | 二分厂窑头排放口 | 水泥工业大气污染物排放标准 | /现有企业2015年7月1日后，及2014年3月1日起新建企业/水泥制造/烘干机、烘干磨、煤磨及冷却机 | 2017-11-22 | 100.0 | 184246.000000 | 78.5 |  | 颗粒物 | 21 | 21 | 30 | mg/m3 | 是
|  |  | 二分厂窑尾排气筒出口 |  | /现有企业2015年7月1日后，及2014年3月1日起新建企业/水泥制造/水泥窑及窑尾余热利用系统 |  |  | 253559.000000 | 104.0 | 7.28 | 汞及化合物 | 0.0078 | 0.0062 | 0.05 | mg/m3 | 是
[11 empty] | 颗粒物 | 23 | 19 | 30 | mg/m3 | 是
[11 empty] | 氟化物 | 0.119 | 0.096 | 5 | mg/m3 | 是
[11 empty] | 氨 | 4.09 | 3.28 | 10 | mg/m3 | 是
[11 empty] | 二氧化硫 | 23 | 18 | 200 | mg/m3 | 是
[11 empty] | 氮氧化物 | 317 | 254 | 400 | mg/m3 | 是
|  |  | 一分厂窑头排放口 |  | /现有企业2015年7月1日后，及2014年3月1日起新建企业/水泥制造/烘干机、烘干磨、煤磨及冷却机 |  |  | 206818.000000 | 68.9 |  | 颗粒物 | 24 | 24 | 30 | mg/m3 | 是
|  |  | 一分厂窑尾排气筒出口 |  | /现有企业2015年7月1日后，及2014年3月1日起新建企业/水泥制造/水泥窑及窑尾余热利用系统 |  |  | 444587.000000 | 88.2 | 7.50 | 氨 | 3.47 | 2.82 | 10 | mg/m3 | 是
[11 empty] | 二氧化硫 | 12 | 9 | 200 | mg/m3 | 是
[11 empty] | 氮氧化物 | 326 | 265 | 400 | mg/m3 | 是
[11 empty] | 汞及化合物 | 0.0084 | 0.0069 | 0.05 | mg/m3 | 是
[11 empty] | 颗粒物 | 11 | 9 | 30 | mg/m3 | 是
[11 empty] | 氟化物 | 0.112 | 0.091 | 5 | mg/m3 | 是
沙湾区 | 嘉华特种水泥股份有限公司嘉华水泥总厂 | 水泥制造 | 包装机 | 水泥工业大气污染物排放标准 | /现有企业2015年7月1日后，及2014年3月1日起新建企业/水泥制造/破碎机、磨机、包装机及其他通风生产设备 | 2017-11-28 | 31.3 | 38892.000000 | 39.0 |  | 颗粒物 | 17.3 | 17.3 | 20 | mg/m3 | 是
|  |  | 大水泥磨A（窑尾） |  |  | 2017-11-28 | 75.0 | 43474.000000 | 55.0 |  | 颗粒物 | 17 | 17 | 20 | mg/m3 | 是
|  |  | 大水泥磨B（选粉机） |  |  |  |  | 176017.000000 | 53.0 |  | 颗粒物 | 17.4 | 17.4 | 20 | mg/m3 | 是
|  |  | 灰石破碎收尘（地坑中） |  |  | 2017-11-28 | 28.6 | 17469.000000 | 38.0 |  | 颗粒物 | 17.6 | 17.6 | 20 | mg/m3 | 是
|  |  | 煤粉制备 |  | /现有企业2015年7月1日后，及2014年3月1日起新建企业/水泥制造/烘干机、烘干磨、煤磨及冷却机 | 2017-11-28 | 64.8 | 61585.000000 | 72.0 |  | 颗粒物 | 28.8 | 28.8 | 30 | mg/m3 | 是
|  |  | 生料均化库底收尘器 |  | /现有企业2015年7月1日后，及2014年3月1日起新建企业/水泥制造/破碎机、磨机、包装机及其他通风生产设备 | 2017-11-28 | 97.8 | 3739.000000 | 51.0 |  | 颗粒物 | 16.2 | 16.2 | 20 | mg/m3 | 是
|  |  | 水泥均化库收尘器 |  |  |  | 85.7 | 6219.000000 | 37.0 |  | 颗粒物 | 11 | 11 | 20 | mg/m3 | 是
|  |  | 小水泥磨（选粉机） |  |  | 2017-11-28 |  | 52692.000000 | 51.0 |  | 颗粒物 | 14.2 | 14.2 | 20 | mg/m3 | 是
|  |  | 窑头烟囱 |  | /现有企业2015年7月1日后，及2014年3月1日起新建企业/水泥制造/水泥窑及窑尾余热利用系统 | 2017-09-13 | 85.0 | 103709.100000 | 87.8 |  | 颗粒物 | 22.7 | 22.7 | 30 | mg/m3 | 是
[6 empty] | 2017-11-21 |  | 85439.600000 | 79.9 |  | 颗粒物 | 19.3 | 19.3 | 30 | mg/m3 | 是
|  |  | 窑尾烟囱 |  |  | 2017-09-13 |  | 175777.400000 | 83.6 | 7.50 | 氨 | 3.07 | 2.52 | 10 | mg/m3 | 是
[11 empty] | 二氧化硫 | 68 | 56 | 200 | mg/m3 | 是
[11 empty] | 氮氧化物 | 355 | 292 | 400 | mg/m3 | 是
[11 empty] | 颗粒物 | 22.4 | 18.4 | 30 | mg/m3 | 是
[11 empty] | 氟化物 | 0.174 | 0.144 | 5 | mg/m3 | 是
[6 empty] | 2017-11-21 |  | 184826.900000 | 83.2 | 7.00 | 二氧化硫 | 50.3 | 40 | 200 | mg/m3 | 是
[11 empty] | 氮氧化物 | 294 | 232.7 | 400 | mg/m3 | 是
[11 empty] | 颗粒物 | 24 | 19 | 30 | mg/m3 | 是
沙湾区 | 四川德胜集团钒钛有限公司 | 炼钢 | 4#监测点 | 钢铁烧结、球团工业大气污染物排放标准 | /现有企业/烧结机 球团焙烧设备/自2015年1月1日起（表2） | 2017-11-20 | 95.8 | 540750.500000 | 64.1 |  | 二氧化硫 | 89 | 89 | 200 | mg/m3 | 是
[11 empty] | 氮氧化物 | 133 | 133 | 300 | mg/m3 | 是
[11 empty] | 颗粒物 | 32.5 | 32.5 | 50 | mg/m3 | 是
|  |  | 出铁场1#、2#高炉除尘排气筒 | 炼铁工业大气污染物排放标准 | /现有企业/原料系统、煤粉系统、高炉出铁场、其他生产设施/自2015年1月1日起 | 2017-11-15 | 97.7 | 117911.000000 | 48.0 |  | 颗粒物 | 16.8 | 16.8 | 25 | mg/m3 | 是
|  |  | 出铁场3#高炉除尘排气筒 |  |  | 2017-11-15 | 95.5 | 386134.000000 | 84.0 |  | 颗粒物 | 18.3 | 18.3 | 25 | mg/m3 | 是
|  |  | 炼钢1#、2#炉除尘排气筒 | 炼钢工业大气污染物排放标准 | /现有企业/2015年1月1日起，现有企业执行表2规定的大气污染物排放限值/铁水预处理（包括倒罐、扒渣等）、转炉（二次烟气）、电炉、精炼炉 | 2017-11-15 | 99.1 | 669731.000000 | 49.0 |  | 颗粒物 | 8.9 | 8.9 | 20 | mg/m3 | 是
|  |  | 炼钢3#炉除尘排气筒 |  | /现有企业/2015年1月1日起，现有企业执行表2规定的大气污染物排放限值/其他生产设施 | 2017-11-15 | 99.8 | 272794.000000 | 43.0 |  | 颗粒物 | 8.1 | 8.1 | 20 | mg/m3 | 是
|  |  | 球团焙烧排气筒 | 钢铁烧结、球团工业大气污染物排放标准 | /新建企业－－自2012年10月1日起执行表2规定的大气污染物排放限值/烧结机 球团焙烧设备 | 2017-11-15 | 99.0 | 235973.000000 | 44.0 |  | 氮氧化物 | 24 | 24 | 300 | mg/m3 | 是
[11 empty] | 颗粒物 | 24.1 | 24.1 | 50 | mg/m3 | 是
[11 empty] | 二氧化硫 | 43 | 43 | 200 | mg/m3 | 是
|  |  | 烧结机机尾除尘排气筒 |  | /新建企业－－自2012年10月1日起执行表2规定的大气污染物排放限值/烧结机机尾 带式焙烧机机尾 其他生产设备 | 2017-11-15 | 95.5 | 423822.000000 | 73.0 |  | 颗粒物 | 22 | 22 | 30 | mg/m3 | 是
沙湾区 | 四川德胜集团水泥有限公司 | 水泥制造 | 1#水泥磨 | 水泥工业大气污染物排放标准 | /2010年1月1日现有项目/水泥制造/破碎机、磨机、包装机及其它通风生产设备/mg/m3 | 2017-11-13 | 97.0 | 167975.000000 | 54.0 |  | 颗粒物 | 18.5 | 18.5 | 30 | mg/m3 | 是
[6 empty] | 2017-11-20 |  | 224647.000000 | 55.0 |  | 颗粒物 | 18.7 | 18.7 | 30 | mg/m3 | 是
|  |  | 煤磨 |  | /2010年1月1日现有项目/水泥制造/烘干机、烘干磨、煤磨及冷却机/mg/m3 | 2017-11-13 | 103.0 | 61105.000000 | 47.0 |  | 颗粒物 | 27 | 27 | 50 | mg/m3 | 是
[6 empty] | 2017-11-20 | 95.0 | 63283.000000 |  |  | 颗粒物 | 29 | 29 | 50 | mg/m3 | 是
|  |  | 孰料输送皮带 |  | /2010年1月1日现有项目/水泥制造/破碎机、磨机、包装机及其它通风生产设备/mg/m3 | 2017-11-13 | 75.0 | 8957.000000 | 31.0 |  | 颗粒物 | 16.5 | 16.5 | 30 | mg/m3 | 是
[6 empty] | 2017-11-20 |  | 8780.000000 | 26.0 |  | 颗粒物 | 17 | 17 | 30 | mg/m3 | 是
|  |  | 窑头 |  | /2010年1月1日现有项目/水泥制造/水泥窑及窑磨一体机/mg/m3 | 2017-11-13 | 120.0 | 205632.000000 | 99.0 |  | 颗粒物 | 23.7 | 23.7 | 50 | mg/m3 | 是
[6 empty] | 2017-11-20 |  | 200569.000000 |  |  | 颗粒物 | 25.3 | 25.3 | 50 | mg/m3 | 是
|  |  | 窑尾 |  |  | 2017-11-13 |  | 395590.000000 | 130.0 | 4.10 | 颗粒物 | 28.1 | 18.3 | 50 | mg/m3 | 是
[11 empty] | 氟化物 | 1.15 | 0.75 | 5 | mg/m3 | 是
[11 empty] | 二氧化硫 | 9 | 6 | 200 | mg/m3 | 是
[11 empty] | 氮氧化物 | 377 | 246 | 800 | mg/m3 | 是
[6 empty] | 2017-11-20 |  | 441008.000000 | 128.0 | 4.90 | 二氧化硫 | 9 | 6 | 200 | mg/m3 | 是
[11 empty] | 氮氧化物 | 390 | 265 | 800 | mg/m3 | 是
[11 empty] | 颗粒物 | 25.5 | 17.4 | 50 | mg/m3 | 是
[11 empty] | 氟化物 | 0.62 | 0.42 | 5 | mg/m3 | 是
沙湾区 | 四川西南不锈钢有限责任公司 | 炼钢 | 1#电炉和1#转炉排气筒 | 炼钢工业大气污染物排放标准 | /现有企业/2015年1月1日起，现有企业执行表2规定的大气污染物排放限值/铁水预处理（包括倒罐、扒渣等）、转炉（二次烟气）、电炉、精炼炉 | 2017-11-14 | 84.7 | 1030090.000000 | 42.0 |  | 颗粒物 | 17.6 | 17.6 | 20 | mg/m3 | 是
|  |  | 1#转炉改造系统排气筒 |  |  | 2017-11-14 |  | 195437.000000 | 28.0 |  | 颗粒物 | 13.1 | 13.1 | 20 | mg/m3 | 是
|  |  | OTLF精炼炉废气排气筒 |  |  | 2017-11-14 |  | 151511.000000 | 41.0 |  | 颗粒物 | 10.3 | 10.3 | 20 | mg/m3 | 是
五通桥区 | 四川和邦生物科技股份有限公司 | 无机碱制造 | 废气总排放口 | 锅炉大气污染物排放标准 | /10t/h以上在用蒸汽锅炉和7MW以上在用热水锅炉-自2015年10月1日起执行的大气污染物排放限值/燃煤锅炉/广西壮族自治区、重庆市、四川省和贵州省的燃煤锅炉 | 2017-11-13 | 88.6 | 269849.000000 | 93.0 | 11.50 | 二氧化硫 | 38.1 | 60.6 | 550 | mg/m3 | 是
[11 empty] | 氮氧化物 | 45.2 | 102 | 400 | mg/m3 | 是
[11 empty] | 林格曼黑度 | 0.47 | 0.47 | 1 | 级 | 是
[11 empty] | 颗粒物 | 17.5 | 27.7 | 80 | mg/m3 | 是
五通桥区 | 四川省乐山市福华通达农药科技有限公司 | 中药材的种植 | 2#废气排放口 | 火电厂大气污染物排放标准 | /燃煤锅炉/现有锅炉自2014年7月1日起执行限值/现有锅炉（广西、重庆、四川和贵州的）/特殊锅炉（采用W 型火焰炉膛的火力发电锅炉，现有循环流化床火力发电锅炉，以及2003 年12 月31 日前建成投产或通过建设项目环境影响报告书审批的火力发电锅炉） | 2017-11-08 | 55.0 | 311294.000000 | 142.0 | 10.50 | 烟尘 | 18.3 | 26.1 | 30 | mg/m3 | 是
[11 empty] | 二氧化硫 | 44 | 63.6 | 400 | mg/m3 | 是
[11 empty] | 氮氧化物 | 113.7 | 163.9 | 200 | mg/m3 | 是
[11 empty] | 林格曼黑度 | 0.53 | 0.53 | 1 | 级 | 是
沐川县 | 四川永丰浆纸股份有限公司 | 纸浆制造 | 锅炉监测点 | 火电厂大气污染物排放标准 | /燃煤锅炉/燃煤锅炉自2015年1月1日起执行标准（包含汞及其化合物）/现有锅炉/现有锅炉（广西、重庆、四川和贵州的）/特殊锅炉（采用W 型火焰炉膛的火力发电锅炉，现有循环流化床火力发电锅炉，以及2003 年12 月31 日前建成投产或通过建设项目环境影响报告书审批的火力发电锅炉） | 2017-11-22 | 69.2 | 134650.900000 | 54.7 | 7.50 | 烟尘 | 10 | 11.1 | 30 | mg/m3 | 是
[11 empty] | 二氧化硫 | 20 | 22 | 400 | mg/m3 | 是
[11 empty] | 氮氧化物 | 29 | 33 | 200 | mg/m3 | 是
[11 empty] | 林格曼黑度 | <1 | <1 | 1 | 级 | 是
|  |  | 碱炉监测点 |  |  |  | 94.7 | 156243.500000 | 147.1 | 7.40 | 烟尘 | 22.4 | 24.8 | 30 | mg/m3 | 是
[11 empty] | 二氧化硫 | 22 | 25 | 400 | mg/m3 | 是
[11 empty] | 氮氧化物 | 62 | 68 | 200 | mg/m3 | 是
沐川县 | 四川永丰纸业股份有限公司 | 纸浆制造 | 45吨蒸汽锅炉 | 锅炉大气污染物排放标准 | /新建锅炉-自2014年7月1日起执行的大气污染物排放限值/燃煤锅炉 | 2017-11-23 | 71.1 | 84384.900000 | 45.0 | 13.00 | 颗粒物 | 29.1 | 42.6 | 50 | mg/m3 | 是
[11 empty] | 二氧化硫 | 13 | 19 | 300 | mg/m3 | 是
[11 empty] | 氮氧化物 | 26 | 38 | 300 | mg/m3 | 是
[11 empty] | 林格曼黑度 | <1 | <1 | 1 | 级 | 是
|  |  | 碱回收炉 |  | /10t/h以上在用蒸汽锅炉和7MW以上在用热水锅炉-自2015年10月1日起执行的大气污染物排放限值/燃煤锅炉/广西壮族自治区、重庆市、四川省和贵州省的燃煤锅炉 |  | 97.8 | 67647.100000 | 126.5 | 10.50 | 二氧化硫 | 9 | 10 | 550 | mg/m3 | 是
[11 empty] | 氮氧化物 | 175 | 194 | 400 | mg/m3 | 是
[11 empty] | 颗粒物 | 33.2 | 36.8 | 80 | mg/m3 | 是
峨眉山市 | 四川川投峨眉铁合金(集团)有限责任公司 | 铁合金冶炼 | 监测3点 |  |  | 2017-11-17 | 88.0 | 153685.000000 | 119.2 |  | 二氧化硫 | 25 | 25 |  | mg/m3
[11 empty] | 氮氧化物 | 20 | 20 |  | mg/m3
|  |  |  | 铁合金工业污染物排放标准 | /自2015年1月1日起，现有企业/半封闭炉、敞口炉、精炼炉 | [5 empty] | 颗粒物 | 23.1 | 23.1 | 50 | mg/m3 | 是
|  |  | 监测6点 |  |  |  | 90.0 | 205236.000000 | 122.7 |  | 二氧化硫 | 18 | 18 |  | mg/m3
[11 empty] | 氮氧化物 | 14 | 14 |  | mg/m3
|  |  |  | 铁合金工业污染物排放标准 | /自2015年1月1日起，现有企业/半封闭炉、敞口炉、精炼炉 | [5 empty] | 颗粒物 | 22.6 | 22.6 | 50 | mg/m3 | 是
峨眉山市 | 四川峨眉山佛光水泥有限公司 | 水泥制造 | 监测1点 | 水泥工业大气污染物排放标准 | /现有企业2015年7月1日后，及2014年3月1日起新建企业/水泥制造/水泥窑及窑尾余热利用系统 | 2017-11-23 | 98.0 | 494675.000000 | 141.5 | 9.50 | 二氧化硫 | 9.3 | 9.2 | 200 | mg/m3 | 是
[11 empty] | 氮氧化物 | 359 | 346 | 400 | mg/m3 | 是
[11 empty] | 颗粒物 | 15.9 | 15.3 | 30 | mg/m3 | 是
[11 empty] | 氟化物 | 2.802 | 2.67 | 5 | mg/m3 | 是
|  |  | 监测2点 |  |  |  |  | 218327.000000 | 101.0 |  | 颗粒物 | 14.4 | 14.4 | 30 | mg/m3 | 是
|  |  | 监测3点 |  | /现有企业2015年7月1日后，及2014年3月1日起新建企业/水泥制造/破碎机、磨机、包装机及其他通风生产设备 |  | 99.0 | 24318.000000 | 74.5 |  | 颗粒物 | 15.9 | 15.9 | 20 | mg/m3 | 是
|  |  | 监测4点 |  |  |  |  | 23896.000000 | 76.4 |  | 颗粒物 | 14.4 | 14.4 | 20 | mg/m3 | 是
峨眉山市 | 四川峨胜水泥集团股份有限公司 | 水泥制造 | 监测10点 | 水泥工业大气污染物排放标准 | /现有企业2015年7月1日后，及2014年3月1日起新建企业/水泥制造/水泥窑及窑尾余热利用系统 | 2017-11-21 | 124.0 | 197707.000000 | 83.7 |  | 颗粒物 | 8.8 | 8.8 | 30 | mg/m3 | 是
|  |  | 监测11点 |  | /现有企业2015年7月1日后，及2014年3月1日起新建企业/水泥制造/破碎机、磨机、包装机及其他通风生产设备 | 2017-11-21 | 69.0 | 241602.000000 | 81.7 |  | 颗粒物 | 10 | 10 | 20 | mg/m3 | 是
|  |  | 监测12点 |  | /现有企业2015年7月1日后，及2014年3月1日起新建企业/水泥制造/烘干机、烘干磨、煤磨及冷却机 | 2017-11-21 | 79.0 | 75715.000000 | 74.0 |  | 颗粒物 | 11.4 | 11.4 | 30 | mg/m3 | 是
|  |  | 监测13点 |  | /现有企业2015年7月1日后，及2014年3月1日起新建企业/水泥制造/水泥窑及窑尾余热利用系统 | 2017-10-19 | 129.0 | 615117.000000 | 96.6 | 10.30 | 二氧化硫 | 3 | 3 | 200 | mg/m3 | 是
[11 empty] | 氮氧化物 | 283 | 293 | 400 | mg/m3 | 是
[11 empty] | 颗粒物 | 7.8 | 8.1 | 30 | mg/m3 | 是
[11 empty] | 氟化物 | 2.367 | 2.433 | 5 | mg/m3 | 是
|  |  | 监测14点 |  |  |  |  | 331219.000000 | 125.1 |  | 颗粒物 | 10.3 | 10.3 | 30 | mg/m3 | 是
|  |  | 监测15点 |  | /现有企业2015年7月1日后，及2014年3月1日起新建企业/水泥制造/烘干机、烘干磨、煤磨及冷却机 | 2017-10-18 | 79.4 | 159045.000000 | 74.2 |  | 颗粒物 | 11.3 | 11.3 | 30 | mg/m3 | 是
|  |  | 监测16点 |  | /现有企业2015年7月1日后，及2014年3月1日起新建企业/水泥制造/破碎机、磨机、包装机及其他通风生产设备 | 2017-10-18 | 123.8 | 136533.000000 | 92.6 |  | 颗粒物 | 9.6 | 9.6 | 20 | mg/m3 | 是
|  |  | 监测17点 |  |  | 2017-10-18 | 129.6 | 310551.000000 | 86.3 |  | 颗粒物 | 10 | 10 | 20 | mg/m3 | 是
|  |  | 监测18点 |  | /现有企业2015年7月1日后，及2014年3月1日起新建企业/水泥制造/水泥窑及窑尾余热利用系统 | 2017-10-17 | 128.0 | 623344.000000 | 101.8 | 10.70 | 二氧化硫 | 5 | 4 | 200 | mg/m3 | 是
[11 empty] | 氮氧化物 | 269 | 290 | 400 | mg/m3 | 是
[11 empty] | 颗粒物 | 7.1 | 7.6 | 30 | mg/m3 | 是
[11 empty] | 氟化物 | 2.287 | 2.351 | 5 | mg/m3 | 是
|  |  | 监测19点 |  |  | 2017-10-17 |  | 316470.000000 | 91.8 |  | 颗粒物 | 8.1 | 8.1 | 30 | mg/m3 | 是
|  |  | 监测20点 |  |  | 2017-10-16 | 121.0 | 663780.000000 | 81.2 | 9.80 | 二氧化硫 | 3 | 3 | 200 | mg/m3 | 是
[11 empty] | 氮氧化物 | 345 | 340 | 400 | mg/m3 | 是
[11 empty] | 颗粒物 | 7.9 | 7.8 | 30 | mg/m3 | 是
[11 empty] | 氟化物 | 2.444 | 2.4 | 5 | mg/m3 | 是
|  |  | 监测21点 |  |  | 2017-10-16 |  | 146768.000000 | 128.3 |  | 颗粒物 | 9.1 | 9.1 | 30 | mg/m3 | 是
|  |  | 监测22点 |  | /现有企业2015年7月1日后，及2014年3月1日起新建企业/水泥制造/烘干机、烘干磨、煤磨及冷却机 | 2017-10-16 | 70.0 | 149853.000000 | 75.7 |  | 颗粒物 | 11.2 | 11.2 | 30 | mg/m3 | 是
|  |  | 监测23点 |  | /现有企业2015年7月1日后，及2014年3月1日起新建企业/水泥制造/破碎机、磨机、包装机及其他通风生产设备 | 2017-10-16 | 62.6 | 286061.000000 | 73.1 |  | 颗粒物 | 9.2 | 9.2 | 20 | mg/m3 | 是
|  |  | 监测24点 |  | /现有企业2015年7月1日后，及2014年3月1日起新建企业/水泥制造/水泥窑及窑尾余热利用系统 | 2017-10-17 | 123.0 | 574857.000000 | 93.7 | 8.20 | 二氧化硫 | 3 | 3 | 200 | mg/m3 | 是
[11 empty] | 氮氧化物 | 306 | 265 | 400 | mg/m3 | 是
[11 empty] | 颗粒物 | 8.7 | 7.5 | 30 | mg/m3 | 是
[11 empty] | 氟化物 | 2.419 | 2.079 | 5 | mg/m3 | 是
|  |  | 监测25点 |  |  | 2017-10-17 |  | 209057.000000 | 87.4 |  | 颗粒物 | 7.9 | 7.9 | 30 | mg/m3 | 是
|  |  | 监测26点 |  | /现有企业2015年7月1日后，及2014年3月1日起新建企业/水泥制造/破碎机、磨机、包装机及其他通风生产设备 | 2017-10-16 | 60.6 | 212453.000000 | 76.1 |  | 颗粒物 | 9.2 | 9.2 | 20 | mg/m3 | 是
|  |  | 监测27点 |  | /现有企业2015年7月1日后，及2014年3月1日起新建企业/水泥制造/水泥窑及窑尾余热利用系统 | 2017-11-21 | 198.0 | 473519.000000 | 98.9 | 7.50 | 二氧化硫 | 3 | 2 | 200 | mg/m3 | 是
[11 empty] | 氮氧化物 | 355 | 290 | 400 | mg/m3 | 是
[11 empty] | 颗粒物 | 9.1 | 7.4 | 30 | mg/m3 | 是
[11 empty] | 氟化物 | 2.501 | 2.033 | 5 | mg/m3 | 是
|  |  | 监测28点 |  |  | 2017-11-21 |  | 252134.000000 | 76.1 |  | 颗粒物 | 8.7 | 8.7 | 30 | mg/m3 | 是
|  |  | 监测29点 |  | /现有企业2015年7月1日后，及2014年3月1日起新建企业/水泥制造/烘干机、烘干磨、煤磨及冷却机 | 2017-11-21 | 67.0 | 62086.000000 | 73.8 |  | 颗粒物 | 11.9 | 11.9 | 30 | mg/m3 | 是
|  |  | 监测30点 |  | /现有企业2015年7月1日后，及2014年3月1日起新建企业/水泥制造/破碎机、磨机、包装机及其他通风生产设备 | 2017-11-21 | 84.0 | 183672.000000 | 83.9 |  | 颗粒物 | 12.1 | 12.1 | 20 | mg/m3 | 是
|  |  | 监测9点 |  | /现有企业2015年7月1日后，及2014年3月1日起新建企业/水泥制造/水泥窑及窑尾余热利用系统 | 2017-11-21 | 124.0 | 676259.000000 | 90.3 | 10.30 | 二氧化硫 | 5 | 5 | 200 | mg/m3 | 是
[11 empty] | 氮氧化物 | 266 | 275 | 400 | mg/m3 | 是
[11 empty] | 颗粒物 | 7.6 | 7.8 | 30 | mg/m3 | 是
[11 empty] | 氟化物 | 2.54 | 2.611 | 5 | mg/m3 | 是
东坡区 | 四川金象赛瑞化工股份有限公司 | 氮肥制造 | 2#造粒塔排口 |  |  | 2017-11-21 | 45.6 | 257230.000000 |  |  | 氨 | 35.47 | 35.47 |  | mg/m3
|  |  |  | 大气污染物综合排放标准 | /1997年1月1日起设立（包括新建、扩建、改建）的污染源/其他 | [5 empty] | 颗粒物 | 16.43 | 16.43 | 120 | mg/m3 | 是
|  |  | 合成氨五车间排气筒 |  |  |  |  | 33082.000000 |  |  | 氮氧化物 | 57.74 | 57.74 |  | mg/m3
|  |  |  | 工业炉窑大气污染物排放标准 | /1997年1月1日起通过环境影响报告书(表)批准的新建、改建、扩建的各种工业炉窑/烟尘及生产性粉尘最高允许排放浓度、烟气黑度限值表/加热炉/非金属加热炉/二级标准 | [5 empty] | 林格曼黑度 | 0.5 | 0.5 | 1 | 级 | 是
[11 empty] | 烟尘 | 4.02 | 4.02 | 200 | mg/m3 | 是
[5 empty] | /1997年1月1日起通过环境影响报告书(表)批准的新建、改建、扩建的各种工业炉窑/有害污染物最高允许排放浓度/燃煤(油)炉窑/二级标准 | [5 empty] | 二氧化硫 | 13.67 | 13.67 | 850 | mg/m3 | 是
|  |  | 三聚氰胺二车间排口 |  |  |  |  | 16530.000000 |  |  | 氮氧化物 | 119.57 | 119.57 |  | mg/m3
|  |  |  | 工业炉窑大气污染物排放标准 | /1997年1月1日起通过环境影响报告书(表)批准的新建、改建、扩建的各种工业炉窑/烟尘及生产性粉尘最高允许排放浓度、烟气黑度限值表/加热炉/非金属加热炉/二级标准 | [5 empty] | 林格曼黑度 | 0.5 | 0.5 | 1 | 级 | 是
[11 empty] | 烟尘 | 4.16 | 4.16 | 200 | mg/m3 | 是
[5 empty] | /1997年1月1日起通过环境影响报告书(表)批准的新建、改建、扩建的各种工业炉窑/有害污染物最高允许排放浓度/燃煤(油)炉窑/二级标准 | [5 empty] | 二氧化硫 | 15 | 15 | 850 | mg/m3 | 是
|  |  | 三聚氰胺一车间排口 |  |  |  |  | 6307.000000 |  |  | 氮氧化物 | 117.53 | 117.53 |  | mg/m3
|  |  |  | 工业炉窑大气污染物排放标准 | /1997年1月1日起通过环境影响报告书(表)批准的新建、改建、扩建的各种工业炉窑/烟尘及生产性粉尘最高允许排放浓度、烟气黑度限值表/加热炉/非金属加热炉/二级标准 | [5 empty] | 林格曼黑度 | 0.5 | 0.5 | 1 | 级 | 是
[11 empty] | 烟尘 | 5 | 5 | 200 | mg/m3 | 是
[5 empty] | /1997年1月1日起通过环境影响报告书(表)批准的新建、改建、扩建的各种工业炉窑/有害污染物最高允许排放浓度/燃煤(油)炉窑/二级标准 | [5 empty] | 二氧化硫 | 13.33 | 13.33 | 850 | mg/m3 | 是
|  |  | 硝酸三车间排气筒 | 硝酸工业污染物排放标准 | /自2011年3月1日起，新建企业执行表5 规定的大气污染物排放限值 |  |  | 17945.000000 |  |  | 氮氧化物 | 8.731 | 8.731 | 300 | mg/m3 | 是
|  |  | 硝酸四车间排气筒 |  |  |  |  | 20069.000000 |  |  | 氮氧化物 | 16.857 | 16.857 | 300 | mg/m3 | 是
翠屏区 | 四川省宜宾惠美线业有限责任公司 | 纺织业 | 1#锅炉出口 | 火电厂大气污染物排放标准 | /燃煤锅炉/现有锅炉自2014年7月1日起执行限值/现有锅炉（广西、重庆、四川和贵州的）/特殊锅炉（采用W 型火焰炉膛的火力发电锅炉，现有循环流化床火力发电锅炉，以及2003 年12 月31 日前建成投产或通过建设项目环境影响报告书审批的火力发电锅炉） | 2017-09-11 | 90.0 | 148045.000000 | 122.3 | 6.95 | 二氧化硫 | 161 | 172 | 400 | mg/m3 | 是
[11 empty] | 氮氧化物 | 119 | 127 | 200 | mg/m3 | 是
[11 empty] | 林格曼黑度 | 0.5 | 0.5 | 1 | 级 | 是
|  |  | 3#锅炉出口 |  |  |  |  | 116888.000000 | 171.2 | 9.03 | 二氧化硫 | 196 | 247 | 400 | mg/m3 | 是
[11 empty] | 氮氧化物 | 108 | 135 | 200 | mg/m3 | 是
|  |  | 4#锅炉出口 |  | /燃煤锅炉/燃煤锅炉自2015年1月1日起执行标准（包含汞及其化合物）/现有锅炉/现有锅炉（广西、重庆、四川和贵州的）/特殊锅炉（采用W 型火焰炉膛的火力发电锅炉，现有循环流化床火力发电锅炉，以及2003 年12 月31 日前建成投产或通过建设项目环境影响报告书审批的火力发电锅炉） |  | 92.0 | 91159.000000 | 140.1 | 4.85 | 二氧化硫 | 272 | 252 | 400 | mg/m3 | 是
[11 empty] | 氮氧化物 | 127 | 118 | 200 | mg/m3 | 是
[11 empty] | 林格曼黑度 | 0.5 | 0.5 | 1 | 级 | 是
翠屏区 | 四川省宜宾五粮液集团有限公司 | 白酒制造 | 510车间523锅炉房1#排口 | 发酵酒精和白酒工业水污染物排放标准 | /自2012年1月1日起至2013年12月31日止，现有企业执行规定的水污染物排放限值/直接排放 | 2017-09-15 | 78.3 | 86189.000000 | 44.0 | 11.10 | 氮氧化物 | 181 | 220 |  | mg/m3
|  |  |  | 锅炉大气污染物排放标准 | /锅炉烟尘最高允许排放浓度和烟气黑度限值,二氧化硫和氮氧化物最高允许排放浓度/II时段/燃煤锅炉/其它锅炉/二类区 | [5 empty] | 烟尘 | 16 | 20 | 200 | mg/m3 | 是
[11 empty] | 二氧化硫 | 122 | 148 | 900 | mg/m3 | 是
|  |  | 510角管锅炉房1#排口 | 发酵酒精和白酒工业水污染物排放标准 | /自2012年1月1日起至2013年12月31日止，现有企业执行规定的水污染物排放限值/直接排放 |  | 65.6 | 90091.000000 | 45.8 | 12.10 | 氮氧化物 | 186 | 252 |  | mg/m3
|  |  |  | 锅炉大气污染物排放标准 | /锅炉烟尘最高允许排放浓度和烟气黑度限值,二氧化硫和氮氧化物最高允许排放浓度/II时段/燃煤锅炉/其它锅炉/二类区 | [5 empty] | 烟尘 | 16 | 21 | 200 | mg/m3 | 是
[11 empty] | 二氧化硫 | 116 | 158 | 900 | mg/m3 | 是
|  |  | 510角管锅炉房2#排口 | 发酵酒精和白酒工业水污染物排放标准 | /自2012年1月1日起至2013年12月31日止，现有企业执行规定的水污染物排放限值/直接排放 |  | 68.4 | 112462.000000 | 47.4 | 12.00 | 氮氧化物 | 175 | 238 |  | mg/m3
|  |  |  | 锅炉大气污染物排放标准 | /锅炉烟尘最高允许排放浓度和烟气黑度限值,二氧化硫和氮氧化物最高允许排放浓度/II时段/燃煤锅炉/其它锅炉/二类区 | [5 empty] | 烟尘 | 15 | 21 | 200 | mg/m3 | 是
[11 empty] | 二氧化硫 | 122 | 166 | 900 | mg/m3 | 是
南溪县 | 宜宾纸业股份有限公司 | 机制纸及纸板制造 | 废气处理设施总排口 | 火电厂大气污染物排放标准 | /燃煤锅炉/燃煤锅炉自2015年1月1日起执行标准（包含汞及其化合物）/新建锅炉/新建锅炉（广西、重庆、四川和贵州的）/普通锅炉 | 2017-10-31 | 73.0 | 154481.000000 | 73.6 | 6.60 | 烟尘 | 15.3 | 16 | 30 | mg/m3 | 是
[11 empty] | 二氧化硫 | 22 | 18 | 200 | mg/m3 | 是
[11 empty] | 氮氧化物 | 62 | 52 | 100 | mg/m3 | 是
[11 empty] | 林格曼黑度 | 1 | 1 | 1 | 级 | 是
江安县 | 宜宾海丰和锐有限公司 | 其他基础化学原料制造 | 1#水泥包装生产线排气筒 | 水泥工业大气污染物排放标准 | /现有企业2015年7月1日后，及2014年3月1日起新建企业/水泥制造/破碎机、磨机、包装机及其他通风生产设备 | 2017-11-28 | 90.9 | 4251.000000 | 38.7 |  | 颗粒物 | 16.6 | 16.6 | 20 | mg/m3 | 是
|  |  | 2#水泥包装生产线排气筒 |  |  | 2017-11-28 |  | 4378.000000 | 39.0 |  | 颗粒物 | 18.5 | 18.5 | 20 | mg/m3 | 是
|  |  | 变压吸附装置出口 | 大气污染物综合排放标准 | /1997年1月1日起设立（包括新建、扩建、改建）的污染源/其他 | 2017-10-11 | 86.1 | 18242.000000 | 20.0 |  | 汞及化合物 | 0.000036 | 0.000036 | 0.012 | mg/m3 | 是
|  |  | 二期5#锅炉进、出口 | 火电厂大气污染物排放标准 | /燃煤锅炉/现有锅炉自2014年7月1日起执行限值/现有锅炉（广西、重庆、四川和贵州的）/特殊锅炉（采用W 型火焰炉膛的火力发电锅炉，现有循环流化床火力发电锅炉，以及2003 年12 月31 日前建成投产或通过建设项目环境影响报告书审批的火力发电锅炉） | 2017-09-25 | 61.5 | 205998.000000 | 52.9 | 5.70 | 烟尘 | 11 | 11 | 30 | mg/m3 | 是
[6 empty] | 2017-09-25 |  |  |  |  | 二氧化硫 | 140 | 140 | 400 | mg/m3 | 是
[11 empty] | 氮氧化物 | 32 | 32 | 200 | mg/m3 | 是
[11 empty] | 林格曼黑度 | 0.5 | 0.5 | 1 | 级 | 是
|  |  | 二期火电4#锅炉进、出口 |  |  | 2017-09-25 | 63.5 | 189610.000000 | 50.4 | 6.60 | 烟尘 | 7.2 | 7.7 | 30 | mg/m3 | 是
[6 empty] | 2017-09-25 |  |  |  |  | 二氧化硫 | 102 | 110 | 400 | mg/m3 | 是
[11 empty] | 氮氧化物 | 34 | 37 | 200 | mg/m3 | 是
[11 empty] | 林格曼黑度 | 0.5 | 0.5 | 1 | 级 | 是
|  |  | 煤磨排气筒 | 水泥工业大气污染物排放标准 | /现有企业2015年7月1日后，及2014年3月1日起新建企业/水泥制造/烘干机、烘干磨、煤磨及冷却机 | 2017-09-27 | 66.7 | 47663.000000 | 48.7 |  | 颗粒物 | 17.1 | 17.1 | 30 | mg/m3 | 是
|  |  | 酶连氮合成塔烟气1# | 恶臭污染物排放标准 | /恶臭污染物排放标准值/排气筒高度25米 | 2017-10-11 | 91.7 | 1324.000000 |  |  | 氨 | 0.16 | 0.16 | 14 | kg/h | 是
|  |  | 排气筒(窑尾) | 水泥工业大气污染物排放标准 | /现有企业2015年7月1日后，及2014年3月1日起新建企业/水泥制造/水泥窑及窑尾余热利用系统 | 2017-11-28 | 86.5 | 629676.000000 | 118.7 | 17.50 | 二氧化硫 | 32 | 99 | 200 | mg/m3 | 是
[11 empty] | 氮氧化物 | 95 | 297 | 400 | mg/m3 | 是
[11 empty] | 颗粒物 | 6.1 | 19.3 | 30 | mg/m3 | 是
|  |  | 生料磨排气筒 |  | /2010年1月1日现有项目/水泥制造/破碎机、磨机、包装机及其它通风生产设备/mg/m3 | 2017-09-27 | 91.7 | 80290.000000 | 50.1 |  | 颗粒物 | 17.9 | 17.9 | 30 | mg/m3 | 是
|  |  | 水泥磨排气筒 |  | /现有企业2015年7月1日后，及2014年3月1日起新建企业/水泥制造/破碎机、磨机、包装机及其他通风生产设备 | 2017-11-03 | 92.9 | 158203.000000 | 27.6 |  | 颗粒物 | 15.3 | 15.3 | 20 | mg/m3 | 是
|  |  | 水泥磨下料口排气筒 |  |  | 2017-11-03 |  | 42191.000000 | 12.4 |  | 颗粒物 | 19.4 | 19.4 | 20 | mg/m3 | 是
高 县 | 四川中电福溪电力开发有限公司 | 火力发电 | 1#机组处理设施出口 | 火电厂大气污染物排放标准 | /燃煤锅炉/现有锅炉自2014年7月1日起执行限值/现有锅炉（广西、重庆、四川和贵州的）/特殊锅炉（采用W 型火焰炉膛的火力发电锅炉，现有循环流化床火力发电锅炉，以及2003 年12 月31 日前建成投产或通过建设项目环境影响报告书审批的火力发电锅炉） | 2017-09-14 | 78.3 | 1721198.000000 | 136.6 | 6.10 | 烟尘 | 19 | 20 | 30 | mg/m3 | 是
[11 empty] | 二氧化硫 | 109 | 118 | 400 | mg/m3 | 是
[11 empty] | 氮氧化物 | 65 | 70 | 200 | mg/m3 | 是
[11 empty] | 林格曼黑度 | 0.5 | 0.5 | 1 | 级 | 是
珙 县 | 四川华电珙县发电有限公司 | 火力发电 | 2#机组处理设施出口 | 火电厂大气污染物排放标准 | /燃煤锅炉/现有锅炉自2014年7月1日起执行限值/现有锅炉（广西、重庆、四川和贵州的）/特殊锅炉（采用W 型火焰炉膛的火力发电锅炉，现有循环流化床火力发电锅炉，以及2003 年12 月31 日前建成投产或通过建设项目环境影响报告书审批的火力发电锅炉） | 2017-10-16 | 60.3 | 1566575.000000 | 50.4 | 8.99 | 烟尘 | 12 | 17 | 30 | mg/m3 | 是
[11 empty] | 二氧化硫 | 279 | 349 | 400 | mg/m3 | 是
[11 empty] | 氮氧化物 | 111 | 139 | 200 | mg/m3 | 是
广安区 | 四川广安发电有限责任公司 | 火力发电 | 34号排气口 | 火电厂大气污染物排放标准 | /燃煤锅炉/燃煤锅炉自2015年1月1日起执行标准（包含汞及其化合物）/现有锅炉/现有锅炉（广西、重庆、四川和贵州的）/特殊锅炉（采用W 型火焰炉膛的火力发电锅炉，现有循环流化床火力发电锅炉，以及2003 年12 月31 日前建成投产或通过建设项目环境影响报告书审批的火力发电锅炉） | 2017-11-10 | 70.0 | 562071.000000 | 50.0 | 7.30 | 烟尘 | 10.5 | 13.3 | 30 | mg/m3 | 是
[11 empty] | 二氧化硫 | 76 | 96 | 400 | mg/m3 | 是
[11 empty] | 氮氧化物 | 89.3 | 112 | 200 | mg/m3 | 是
[11 empty] | 林格曼黑度 | 1 | 1 | 1 | 级 | 是
广安区 | 台泥（广安）水泥有限公司 | 水泥制造 | 回转窑窑头 | 水泥工业大气污染物排放标准 | /现有企业2015年7月1日后，及2014年3月1日起新建企业/水泥制造/烘干机、烘干磨、煤磨及冷却机 | 2017-11-15 | 100.0 | 221222.000000 | 70.5 | 21.00 | 颗粒物 | 19 | 19 | 30 | mg/m3 | 是
|  |  | 回转窑窑尾 |  | /现有企业2015年7月1日后，及2014年3月1日起新建企业/水泥制造/水泥窑及窑尾余热利用系统 |  |  | 350369.000000 | 60.5 | 7.10 | 二氧化硫 | 14 | 11 | 200 | mg/m3 | 是
[11 empty] | 氮氧化物 | 404 | 320 | 400 | mg/m3 | 是
[11 empty] | 颗粒物 | 13.5 | 11.2 | 30 | mg/m3 | 是
邻水县 | 四川利万步森水泥有限公司 | 水泥制造 | 废气排放口（窑头） | 水泥工业大气污染物排放标准 | /现有企业2015年7月1日后，及2014年3月1日起新建企业/水泥制造/烘干机、烘干磨、煤磨及冷却机 | 2017-11-09 | 100.0 | 83584.000000 | 98.6 | 21.00 | 颗粒物 | 10.7 | 10.7 | 30 | mg/m3 | 是
|  |  | 废气排放口（窑尾） |  | /现有企业2015年7月1日后，及2014年3月1日起新建企业/水泥制造/水泥窑及窑尾余热利用系统 |  |  | 198304.000000 | 171.0 | 9.10 | 二氧化硫 | 122 | 114 | 200 | mg/m3 | 是
[11 empty] | 氮氧化物 | 347 | 323 | 400 | mg/m3 | 是
[11 empty] | 颗粒物 | 10.8 | 9 | 30 | mg/m3 | 是
华莹市 | 华蓥台泥水泥有限公司 | 水泥制造 | 回转窑窑头排放口 | 水泥工业大气污染物排放标准 | /现有企业2015年7月1日后，及2014年3月1日起新建企业/水泥制造/烘干机、烘干磨、煤磨及冷却机 | 2017-11-24 | 100.0 | 329813.000000 | 98.0 | 21.00 | 颗粒物 | 18.5 | 18.5 | 30 | mg/m3 | 是
|  |  | 回转窑窑尾排放口 |  | /现有企业2015年7月1日后，及2014年3月1日起新建企业/水泥制造/水泥窑及窑尾余热利用系统 |  |  | 474575.000000 |  | 9.50 | 二氧化硫 | 5 | 5 | 200 | mg/m3 | 是
[11 empty] | 氮氧化物 | 355 | 342 | 400 | mg/m3 | 是
[11 empty] | 颗粒物 | 16.9 | 16.3 | 30 | mg/m3 | 是
华莹市 | 四川华蓥山广能集团四方电力有限责任公司李子垭矸石电厂 | 火力发电 | 1、2号锅炉排放口 | 锅炉大气污染物排放标准 | /10t/h及以下在用蒸汽锅炉和7MW及以下在用热水锅炉-自2016年7月1日起执行的大气污染物排放限值_复制/燃煤锅炉/广西壮族自治区、重庆市、四川省和贵州省的燃煤锅炉 | 2017-11-06 | 70.0 | 81093.000000 | 68.0 | 11.30 | 烟尘 | 49.4 | 56.5 |  | mg/m3
[11 empty] | 二氧化硫 | 144 | 178 | 550 | mg/m3 | 是
[11 empty] | 氮氧化物 | 280 | 349 | 400 | mg/m3 | 是
华莹市 | 四川华蓥西南水泥有限公司 | 水泥制造 | 3号回转窑窑头排放口 | 水泥工业大气污染物排放标准 | /现有企业2015年7月1日后，及2014年3月1日起新建企业/水泥制造/烘干机、烘干磨、煤磨及冷却机 | 2017-11-14 | 100.0 | 268156.000000 | 115.0 | 21.00 | 颗粒物 | 17.5 | 17.5 | 30 | mg/m3 | 是
|  |  | 3号回转窑窑尾排放口 |  | /现有企业2015年7月1日后，及2014年3月1日起新建企业/水泥制造/水泥窑及窑尾余热利用系统 |  |  | 355950.000000 | 116.0 | 8.20 | 二氧化硫 | 134 | 115 | 200 | mg/m3 | 是
[11 empty] | 氮氧化物 | 319 | 275 | 400 | mg/m3 | 是
[11 empty] | 颗粒物 | 20.4 | 17.7 | 30 | mg/m3 | 是
通川区 | 达州佳境环保再生资源有限公司 | 其他能源发电 | 1# 炉 | 生活垃圾焚烧污染控制标准 | /现有生活垃圾焚烧炉-自2016年1月1日起执行的限值 | 2017-11-13 | 96.7 | 54067.000000 |  | 11.40 | 二氧化硫 | <15 | 0 | 100 | mg/m3 | 是
[11 empty] | 氮氧化物 | 125 | 142.9 | 300 | mg/m3 | 是
[11 empty] | 颗粒物 | 5 | 5.3 | 30 | mg/m3 | 是
|  |  | 2# 炉 |  |  |  | 95.3 | 51573.000000 |  | 10.10 | 二氧化硫 | <15 | 0 | 100 | mg/m3 | 是
[11 empty] | 氮氧化物 | 156 | 156.8 | 300 | mg/m3 | 是
[11 empty] | 颗粒物 | 7 | 7.4 | 30 | mg/m3 | 是
通川区 | 达州市泰昕炉料有限责任公司 | 炼铁 | 链篦机-回转窑 | 钢铁烧结、球团工业大气污染物排放标准 | /现有企业/烧结机 球团焙烧设备/自2015年1月1日起（表2） | 2017-11-08 | 101.4 | 205752.000000 |  |  | 二氧化硫 | 16 | 16 | 200 | mg/m3 | 是
[11 empty] | 氮氧化物 | 143 | 143 | 300 | mg/m3 | 是
[11 empty] | 颗粒物 | 12 | 12 | 50 | mg/m3 | 是
|  |  | 转筒干燥机 |  | /现有企业/烧结机机尾 带式焙烧机机尾 其他生产设备/自2015年1月1日起（表2） |  |  | 18596.000000 |  |  | 颗粒物 | 10 | 10 | 30 | mg/m3 | 是
通川区 | 国电达州发电有限公司 | 火力发电 | 32# 机组 | 火电厂大气污染物排放标准 | /燃煤锅炉/燃煤锅炉自2015年1月1日起执行标准（包含汞及其化合物）/现有锅炉/现有锅炉（广西、重庆、四川和贵州的）/普通锅炉 | 2017-10-11 | 61.0 | 636693.000000 |  | 5.70 | 烟尘 | 17 | 17 | 30 | mg/m3 | 是
[11 empty] | 二氧化硫 | 177 | 173 | 400 | mg/m3 | 是
[11 empty] | 氮氧化物 | 55 | 53 | 100 | mg/m3 | 是
通川区 | 四川省达州钢铁集团有限责任公司 | 炼钢 | 2#、3# 转炉二次烟气 | 炼钢工业大气污染物排放标准 | /现有企业/2015年1月1日起，现有企业执行表2规定的大气污染物排放限值/铁水预处理（包括倒罐、扒渣等）、转炉（二次烟气）、电炉、精炼炉 | 2017-11-07 | 81.6 | 593597.000000 |  |  | 颗粒物 | 16 | 16 | 20 | mg/m3 | 是
|  |  | 2号烧结除尘脱硫 | 钢铁烧结、球团工业大气污染物排放标准 | /现有企业/烧结机 球团焙烧设备/自2015年1月1日起（表2） | 2017-11-07 | 114.0 | 284534.000000 |  |  | 二氧化硫 | 27 | 27 | 200 | mg/m3 | 是
[11 empty] | 氮氧化物 | 174 | 174 | 300 | mg/m3 | 是
[11 empty] | 颗粒物 | 34 | 34 | 50 | mg/m3 | 是
|  |  | 3号烧结除尘脱硫 |  |  |  | 89.5 | 960329.000000 |  |  | 二氧化硫 | 23 | 23 | 200 | mg/m3 | 是
[11 empty] | 氮氧化物 | 179 | 179 | 300 | mg/m3 | 是
[11 empty] | 颗粒物 | 27 | 27 | 50 | mg/m3 | 是
|  |  | 5号高炉热风炉 | 炼铁工业大气污染物排放标准 | /现有企业/热风炉/自2015年1月1日起 | 2017-11-07 | 87.5 | 137896.000000 |  |  | 二氧化硫 | 18 | 18 | 100 | mg/m3 | 是
[11 empty] | 氮氧化物 | <3 | 0 | 300 | mg/m3 | 是
[11 empty] | 颗粒物 | 9 | 9 | 20 | mg/m3 | 是
|  |  | 发电厂 1#、2# 锅炉 | 大气污染物综合排放标准 | /1997年1月1日起设立（包括新建、扩建、改建）的污染源/硫、二氧化硫、硫酸和其他含硫化合物使用 | 2017-11-07 | 100.0 | 117904.000000 |  |  | 二氧化硫 | <15 | 0 | 550 | mg/m3 | 是
[11 empty] | 氮氧化物 | 64 | 64 | 240 | mg/m3 | 是
[11 empty] | 颗粒物 | 8 | 8 | 120 | mg/m3 | 是
|  |  | 发电厂 3# 锅炉 |  |  | 2017-11-07 |  | 93296.000000 |  |  | 二氧化硫 | <15 | 0 | 550 | mg/m3 | 是
[11 empty] | 氮氧化物 | <3 | 0 | 240 | mg/m3 | 是
[11 empty] | 颗粒物 | 2 | 2 | 120 | mg/m3 | 是
达川区 | 四川达竹煤电集团有限责任公司渡市选煤发电厂 | 火力发电 | 1# 炉＿除尘后脱硫 | 锅炉大气污染物排放标准 | /10t/h及以下在用蒸汽锅炉和7MW及以下在用热水锅炉-自2016年7月1日起执行的大气污染物排放限值_复制/燃煤锅炉/广西壮族自治区、重庆市、四川省和贵州省的燃煤锅炉 | 2017-11-23 | 87.5 | 85579.000000 |  | 10.40 | 二氧化硫 | 127 | 144 | 550 | mg/m3 | 是
[11 empty] | 氮氧化物 | 262 | 296 | 400 | mg/m3 | 是
[11 empty] | 颗粒物 | 27 | 30 | 80 | mg/m3 | 是
|  |  | 2# 炉＿除尘后脱硫 |  | /10t/h以上在用蒸汽锅炉和7MW以上在用热水锅炉-自2015年10月1日起执行的大气污染物排放限值/燃煤锅炉/广西壮族自治区、重庆市、四川省和贵州省的燃煤锅炉 |  | 80.0 | 65819.000000 |  | 12.40 | 二氧化硫 | 54 | 75 | 550 | mg/m3 | 是
[11 empty] | 氮氧化物 | 143 | 199 | 400 | mg/m3 | 是
[11 empty] | 颗粒物 | 15 | 20 | 80 | mg/m3 | 是
宣汉县 | 中国石化达州天然气净化有限公司 | 天然原油和天然气开采 | 动力车间A炉 | 锅炉大气污染物排放标准 | /10t/h以上在用蒸汽锅炉和7MW以上在用热水锅炉-自2015年10月1日起执行的大气污染物排放限值/燃气锅炉 | 2017-09-21 | 44.6 | 57816.000000 |  | 7.00 | 二氧化硫 | <15 | 0 | 100 | mg/m3 | 是
[11 empty] | 氮氧化物 | 105 | 136 | 400 | mg/m3 | 是
[11 empty] | 颗粒物 | 6 | 7 | 30 | mg/m3 | 是
|  |  | 动力车间B炉 |  |  | 2017-09-21 |  | 52631.000000 |  |  | 二氧化硫 | <15 | 0 | 100 | mg/m3 | 是
[11 empty] | 氮氧化物 | 131 | 164 | 400 | mg/m3 | 是
[11 empty] | 颗粒物 | 4 | 5 | 30 | mg/m3 | 是
|  |  | 二联合一系列焚烧炉 | 大气污染物综合排放标准 | /1997年1月1日起设立（包括新建、扩建、改建）的污染源/硫、二氧化硫、硫酸和其他含硫化合物生产 | 2017-11-09 | 88.2 | 82537.000000 |  |  | 二氧化硫 | 69 | 69 | 960 | mg/m3 | 是
[11 empty] | 氮氧化物 | 54 | 54 | 240 | mg/m3 | 是
|  |  | 六联合二系列焚烧炉 |  |  | 2017-09-21 | 87.8 | 83832.000000 |  |  | 二氧化硫 | 331 | 331 | 960 | mg/m3 | 是
[11 empty] | 氮氧化物 | <3 | 0 | 240 | mg/m3 | 是
|  |  | 六联合一系列焚烧炉 |  |  |  | 94.7 | 79677.000000 |  |  | 二氧化硫 | 271 | 271 | 960 | mg/m3 | 是
[11 empty] | 氮氧化物 | <3 | 0 | 240 | mg/m3 | 是
|  |  | 四联合二系列焚烧炉 |  |  | 2017-09-21 | 98.2 | 73093.000000 |  |  | 二氧化硫 | 300 | 300 | 960 | mg/m3 | 是
[11 empty] | 氮氧化物 | <3 | 0 | 240 | mg/m3 | 是
|  |  | 四联合一系列焚烧炉 |  |  |  | 100.6 | 60003.000000 |  |  | 二氧化硫 | 181 | 181 | 960 | mg/m3 | 是
[11 empty] | 氮氧化物 | <3 | 0 | 240 | mg/m3 | 是
|  |  | 五联合二系列焚烧炉 |  |  | 2017-09-21 | 94.5 | 67289.000000 |  |  | 二氧化硫 | 231 | 231 | 960 | mg/m3 | 是
[11 empty] | 氮氧化物 | <3 | 0 | 240 | mg/m3 | 是
|  |  | 五联合一系列焚烧炉 |  |  |  | 93.8 | 75293.000000 |  |  | 二氧化硫 | 220 | 220 | 960 | mg/m3 | 是
[11 empty] | 氮氧化物 | <3 | 0 | 240 | mg/m3 | 是
|  |  | 一联合二系列焚烧炉 |  |  | 2017-11-09 | 84.4 | 85913.000000 |  |  | 二氧化硫 | 125 | 125 | 960 | mg/m3 | 是
[11 empty] | 氮氧化物 | <3 | 0 | 240 | mg/m3 | 是
|  |  | 一联合一系列焚烧炉 |  |  |  | 73.8 | 84175.000000 |  |  | 二氧化硫 | 267 | 267 | 960 | mg/m3 | 是
[11 empty] | 氮氧化物 | <3 | 0 | 240 | mg/m3 | 是
大竹县 | 达州海螺水泥有限责任公司 | 水泥制造 | 1# 窑头 | 水泥工业大气污染物排放标准 | /现有企业2015年7月1日后，及2014年3月1日起新建企业/水泥制造/水泥窑及窑尾余热利用系统 | 2017-11-22 | 127.6 | 170120.000000 |  |  | 颗粒物 | 4 | 4 | 30 | mg/m3 | 是
|  |  | 1# 窑尾 |  |  |  |  | 265231.000000 |  | 9.40 | 二氧化硫 | 32 | 31 | 200 | mg/m3 | 是
[11 empty] | 氮氧化物 | 329 | 313 | 400 | mg/m3 | 是
[11 empty] | 颗粒物 | 6 | 6 | 30 | mg/m3 | 是
|  |  | 2# 窑头 |  |  |  | 129.2 | 387900.000000 |  |  | 颗粒物 | 19 | 19 | 30 | mg/m3 | 是
|  |  | 2# 窑尾 |  |  |  |  | 563706.000000 |  | 9.50 | 二氧化硫 | <15 | 0 | 200 | mg/m3 | 是
[11 empty] | 氮氧化物 | 342 | 327 | 400 | mg/m3 | 是
[11 empty] | 颗粒物 | 4 | 4 | 30 | mg/m3 | 是
大竹县 | 达州利森水泥有限公司 | 水泥制造 | 窑头 | 水泥工业大气污染物排放标准 | /现有企业2015年7月1日后，及2014年3月1日起新建企业/水泥制造/水泥窑及窑尾余热利用系统 | 2017-11-21 | 105.0 | 222611.000000 |  |  | 颗粒物 | 13 | 13 | 30 | mg/m3 | 是
|  |  | 窑尾 |  |  |  |  | 328096.000000 |  | 10.50 | 二氧化硫 | 43 | 45.5 | 200 | mg/m3 | 是
[11 empty] | 氮氧化物 | 317 | 333.6 | 400 | mg/m3 | 是
[11 empty] | 颗粒物 | 4 | 4.6 | 30 | mg/m3 | 是
大竹县 | 中国石油西南油气田分公司重庆天然气净化总厂大竹天然气净化厂 | 天然原油和天然气开采 | 2# 燃气锅炉 | 锅炉大气污染物排放标准 | /10t/h及以下在用蒸汽锅炉和7MW及以下在用热水锅炉-自2016年7月1日起执行的大气污染物排放限值_复制/燃气锅炉 | 2017-11-21 | 90.0 | 2926.000000 |  | 3.70 | 二氧化硫 | <15 | 0 | 100 | mg/m3 | 是
[11 empty] | 氮氧化物 | 115 | 116 | 400 | mg/m3 | 是
[11 empty] | 颗粒物 | 2 | 2 | 30 | mg/m3 | 是
|  |  | 尾气焚烧炉 | 大气污染物综合排放标准 | /1997年1月1日起设立（包括新建、扩建、改建）的污染源/硫、二氧化硫、硫酸和其他含硫化合物使用 |  | 71.8 | 7066.000000 |  |  | 二氧化硫 |  | 1900-01-25 00:43 | 1900-06-18 | kg/h | 是
[11 empty] | 氮氧化物 | 16 | 16 | 240 | mg/m3 | 是
[11 empty] | 颗粒物 | 16 | 16 | 120 | mg/m3 | 是
渠 县 | 国电深能四川华蓥山发电有限公司 | 火力发电 | 32# 机组 | 火电厂大气污染物排放标准 | /燃煤锅炉/燃煤锅炉自2015年1月1日起执行标准（包含汞及其化合物）/现有锅炉/现有锅炉（广西、重庆、四川和贵州的）/特殊锅炉（采用W 型火焰炉膛的火力发电锅炉，现有循环流化床火力发电锅炉，以及2003 年12 月31 日前建成投产或通过建设项目环境影响报告书审批的火力发电锅炉） | 2017-10-26 | 61.7 | 611668.000000 |  | 5.80 | 烟尘 | 15 | 15 | 30 | mg/m3 | 是
[11 empty] | 二氧化硫 | 284 | 281 | 400 | mg/m3 | 是
[11 empty] | 氮氧化物 | 109 | 108 | 200 | mg/m3 | 是
渠 县 | 华新水泥（渠县）有限公司 | 水泥制造 | 窑头 | 水泥工业大气污染物排放标准 | /现有企业2015年7月1日后，及2014年3月1日起新建企业/水泥制造/水泥窑及窑尾余热利用系统 | 2017-10-27 | 127.2 | 229895.000000 |  |  | 颗粒物 | 10 | 10 | 30 | mg/m3 | 是
|  |  | 窑尾脱硫出口 |  |  |  |  | 504525.000000 |  | 8.80 | 二氧化硫 | <15 | 0 | 200 | mg/m3 | 是
[11 empty] | 氮氧化物 | 206 | 185.2 | 400 | mg/m3 | 是
[11 empty] | 颗粒物 | 16 | 14 | 30 | mg/m3 | 是
渠 县 | 重庆天然气净化总厂渠县分厂 | 天然原油和天然气开采 | 尾气焚烧炉 | 大气污染物综合排放标准 | /1997年1月1日前设立的污染源/硫、二氧化硫、硫酸和其他含硫化合物使用 | 2017-10-26 | 37.3 | 4810.000000 |  |  | 二氧化硫 |  | 1900-01-25 07:26 | 1900-08-29 | kg/h | 是
[11 empty] | 氮氧化物 | 53 | 53 | 420 | mg/m3 | 是
[11 empty] | 颗粒物 | 20 | 20 | 150 | mg/m3 | 是
经开区（达州） | 达州市玖源化工有限公司 | 氮肥制造 | 一段转化炉 | 大气污染物综合排放标准 | /1997年1月1日起设立（包括新建、扩建、改建）的污染源/硫、二氧化硫、硫酸和其他含硫化合物使用 | 2017-10-19 | 84.0 | 108922.000000 |  |  | 二氧化硫 | <15 | 0 | 550 | mg/m3 | 是
[5 empty] | /1997年1月1日起设立（包括新建、扩建、改建）的污染源/硝酸、氮肥 | [5 empty] | 氮氧化物 | 132 | 132 | 1400 | mg/m3 | 是
[11 empty] | 颗粒物 | 5 | 5 | 120 | mg/m3 | 是
经开区（达州） | 四川达竹煤电集团有限责任公司石板选煤发电厂 | 火力发电 | 2# 除尘后脱硫 | 锅炉大气污染物排放标准 | /10t/h以上在用蒸汽锅炉和7MW以上在用热水锅炉-自2015年10月1日起执行的大气污染物排放限值/燃煤锅炉/广西壮族自治区、重庆市、四川省和贵州省的燃煤锅炉 | 2017-11-14 | 77.5 | 93565.000000 |  | 12.30 | 氮氧化物 | 144 | 200 | 400 | mg/m3 | 是
[11 empty] | 颗粒物 | 16 | 23 | 80 | mg/m3 | 是
[11 empty] | 二氧化硫 | 188 | 260 | 550 | mg/m3 | 是
经开区（达州） | 威顿达州化工有限公司 | 无机酸制造 | 1# 氨洗塔 | 硫酸工业污染物排放标准 | /自2013年10月1日起，现有企业执行表5规定的大气污染物排放限值 | 2017-11-27 | 83.0 | 141557.000000 |  |  | 硫酸雾 | 6.2 | 6.2 | 30 | mg/m3 | 是
[8 empty] | 134082.000000 |  |  | 二氧化硫 | <15 | 0 | 400 | mg/m3 | 是
|  |  | 2# 氨洗塔 |  |  | 2017-11-27 | 82.0 | 80964.000000 |  |  | 硫酸雾 | 15.47 | 15.47 | 30 | mg/m3 | 是
[8 empty] | 80153.000000 |  |  | 二氧化硫 | <15 | 0 | 400 | mg/m3 | 是
经开区（达州） | 瓮福达州化工有限公司 | 磷肥制造 | 磷酸二铵 生产线 | 大气污染物综合排放标准 | /1997年1月1日起设立（包括新建、扩建、改建）的污染源/普钙工业 | 2017-10-20 | 75.0 | 280467.000000 |  |  | 颗粒物 | 46 | 46 | 120 | mg/m3 | 是
[5 empty] | /1997年1月1日起设立（包括新建、扩建、改建）的污染源/其他 | [5 empty] | 氨 | 1.914 | 1.914 |  | mg/m3
[5 empty] | /1997年1月1日起设立（包括新建、扩建、改建）的污染源/硝酸、氮肥 | [5 empty] | 氟化物 | 3.95 | 3.95 | 9 | mg/m3 | 是
万源市 | 华新水泥（万源）有限公司 | 水泥制造 | 窑头 | 水泥工业大气污染物排放标准 | /现有企业2015年7月1日后，及2014年3月1日起新建企业/水泥制造/水泥窑及窑尾余热利用系统 | 2017-11-15 | 100.0 | 38175.000000 |  |  | 颗粒物 | 5 | 5 | 30 | mg/m3 | 是
|  |  | 窑尾 |  |  |  |  | 261692.000000 |  | 9.10 | 二氧化硫 | <15 | 0 | 200 | mg/m3 | 是
[11 empty] | 氮氧化物 | 226 | 208.9 | 400 | mg/m3 | 是
[11 empty] | 颗粒物 | 3 | 3.1 | 30 | mg/m3 | 是
汉源县 | 四川泰昌建材集团有限公司 | 水泥制造 | 包装机尾气排放口1# | 水泥工业大气污染物排放标准 | /现有企业2015年7月1日后，及2014年3月1日起新建企业/水泥制造/破碎机、磨机、包装机及其他通风生产设备 | 2017-11-15 | 103.0 | 4756.000000 | 24.0 |  | 颗粒物 | 7.39 | 7.39 | 20 | mg/m3 | 是
|  |  | 包装机尾气排放口2# |  |  |  |  | 3088.000000 |  |  | 颗粒物 | 10.38 | 10.38 | 20 | mg/m3 | 是
|  |  | 包装机尾气排放口3# |  |  |  |  | 3094.000000 |  |  | 颗粒物 | 10.37 | 10.37 | 20 | mg/m3 | 是
|  |  | 煤磨 |  | /现有企业2015年7月1日后，及2014年3月1日起新建企业/水泥制造/烘干机、烘干磨、煤磨及冷却机 |  |  | 16443.000000 |  |  | 颗粒物 | 15.93 | 15.93 | 30 | mg/m3 | 是
|  |  | 石灰石破碎 |  | /现有企业2015年7月1日后，及2014年3月1日起新建企业/水泥制造/破碎机、磨机、包装机及其他通风生产设备 |  |  | 16302.000000 |  |  | 颗粒物 | 17.3 | 17.3 | 20 | mg/m3 | 是
|  |  | 水泥窑窑头 |  | /现有企业2015年7月1日后，及2014年3月1日起新建企业/水泥制造/水泥窑及窑尾余热利用系统 |  |  | 49387.000000 |  |  | 颗粒物 | 13.87 | 13.87 | 30 | mg/m3 | 是
|  |  | 水泥窑窑尾尾气排放口 |  |  |  |  | 109153.000000 |  | 9.80 | 二氧化硫 | 0 | 0 | 200 | mg/m3 | 是
[11 empty] | 氮氧化物 | 166.6 | 163.7 | 400 | mg/m3 | 是
[11 empty] | 颗粒物 | 9.51 | 9.49 | 30 | mg/m3 | 是
|  |  | 页岩破碎 |  | /现有企业2015年7月1日后，及2014年3月1日起新建企业/水泥制造/破碎机、磨机、包装机及其他通风生产设备 | 2017-11-15 |  | 16353.000000 |  |  | 颗粒物 | 12.85 | 12.85 | 20 | mg/m3 | 是
西昌市 | 攀钢集团西昌钢钒有限公司 | 炼钢 | 2#加热炉空烟道出口 | 轧钢工业大气污染物排放标准 | /现有企自2015年1月1日起业 新建企业自2012年10月1日起/热处理炉 | 2017-10-25 | 100.5 | 39500.000000 | 118.0 | 5.50 | 二氧化硫 | 40 | 40 | 150 | mg/m3 | 是
[11 empty] | 氮氧化物 | 123 | 123 | 300 | mg/m3 | 是
[11 empty] | 颗粒物 | 8.6 | 8.6 | 20 | mg/m3 | 是
|  |  | 2#烧结机机尾 | 钢铁烧结、球团工业大气污染物排放标准 | /现有企业/烧结机机尾 带式焙烧机机尾 其他生产设备/自2015年1月1日起（表2） | 2017-10-24 | 69.4 | 321000.000000 | 99.0 |  | 颗粒物 | 12.7 | 12.7 | 30 | mg/m3 | 是
|  |  | 2号加热炉煤气出口 | 轧钢工业大气污染物排放标准 | /现有企自2015年1月1日起业 新建企业自2012年10月1日起/热处理炉 | 2017-10-25 | 100.5 | 41300.000000 | 152.0 | 6.10 | 二氧化硫 | 34 | 34 | 150 | mg/m3 | 是
[11 empty] | 氮氧化物 | 126 | 126 | 300 | mg/m3 | 是
[11 empty] | 颗粒物 | 11.5 | 11.5 | 20 | mg/m3 | 是
|  |  | 3#高炉出铁场除尘 | 炼铁工业大气污染物排放标准 | /现有企业/原料系统、煤粉系统、高炉出铁场、其他生产设施/自2015年1月1日起 | 2017-10-24 | 100.2 | 859000.000000 | 40.0 |  | 颗粒物 | 8.4 | 8.4 | 25 | mg/m3 | 是
|  |  | 3#高炉屋顶除尘 |  |  |  |  | 964000.000000 |  |  | 颗粒物 | 9 | 9 | 25 | mg/m3 | 是
|  |  | 3#矿焦槽除尘系统 |  |  |  |  | 442000.000000 | 29.0 |  | 颗粒物 | 12.5 | 12.5 | 25 | mg/m3 | 是
|  |  | 回转窑加热烟气 | 炼钢工业大气污染物排放标准 | /现有企业/2015年1月1日起，现有企业执行表2规定的大气污染物排放限值/铁水预处理（包括倒罐、扒渣等）、转炉（二次烟气）、电炉、精炼炉 |  | 72.8 | 140000.000000 | 148.0 |  | 颗粒物 | 18.9 | 18.9 | 20 | mg/m3 | 是
|  |  | 焦化推焦 | 炼焦化学工业污染物排放标准 | /现有企业/自2015年1月1日起执行的大气污染物排放控制要求（表5）/推焦 | 2017-10-26 | 80.6 | 337000.000000 | 32.0 | 17.00 | 二氧化硫 | 21 | 21 | 50 | mg/m3 | 是
[11 empty] | 颗粒物 | 19.4 | 19.4 | 50 | mg/m3 | 是
|  |  | 焦化装煤 |  | /现有企业/自2015年1月1日起执行的大气污染物排放控制要求（表5）/装煤 |  |  | 62900.000000 | 30.0 | 20.60 | 二氧化硫 | 17 | 17 | 100 | mg/m3 | 是
[11 empty] | 苯并(A)芘 | 0.137 | 0.137 | 0.3 | μg/m3 | 是
[11 empty] | 颗粒物 | 14.3 | 14.3 | 50 | mg/m3 | 是
|  |  | 炼钢厂铁水脱硫扒渣除尘器 | 炼钢工业大气污染物排放标准 | /现有企业/2015年1月1日起，现有企业执行表2规定的大气污染物排放限值/铁水预处理（包括倒罐、扒渣等）、转炉（二次烟气）、电炉、精炼炉 | 2017-10-25 | 97.3 | 472000.000000 | 51.0 |  | 颗粒物 | 16.9 | 16.9 | 20 | mg/m3 | 是
|  |  | 炼钢提钒转炉二次除尘 |  |  |  |  | 563000.000000 | 42.0 |  | 颗粒物 | 15.9 | 15.9 | 20 | mg/m3 | 是
|  |  | 料场供矿除尘器 | 炼铁工业大气污染物排放标准 | /现有企业/原料系统、煤粉系统、高炉出铁场、其他生产设施/自2015年1月1日起 | 2017-10-24 | 69.4 | 246000.000000 | 22.0 |  | 颗粒物 | 17.9 | 17.9 | 25 | mg/m3 | 是
|  |  | 燃料除尘系统 | 钢铁烧结、球团工业大气污染物排放标准 | /现有企业/烧结机机尾 带式焙烧机机尾 其他生产设备/自2015年1月1日起（表2） |  |  | 216000.000000 | 23.0 |  | 颗粒物 | 15 | 15 | 30 | mg/m3 | 是
|  |  | 石灰石成品除尘 | 炼钢工业大气污染物排放标准 | /现有企业/2015年1月1日起，现有企业执行表2规定的大气污染物排放限值/连铸切割及火焰清理、石灰窑、白云石窑焙烧 |  | 72.8 | 15700.000000 | 32.0 |  | 颗粒物 | 12.6 | 12.6 | 30 | mg/m3 | 是
西昌市 | 西昌三峰环保发电有限公司 | 其他能源发电 | 焚烧炉 | 生活垃圾焚烧污染控制标准 | /现有生活垃圾焚烧炉-自2016年1月1日起执行的限值 | 2017-09-25 | 100.0 | 103000.000000 | 136.0 | 7.40 | 二氧化硫 | 38.9 | 38.9 | 100 | mg/m3 | 是
[11 empty] | 氮氧化物 | 185 | 185 | 300 | mg/m3 | 是
[11 empty] | 汞及化合物 | 0.0004 | 0.0004 | 0.05 | mg/m3 | 是
[11 empty] | 颗粒物 | 6.5 | 6.5 | 30 | mg/m3 | 是
[11 empty] | 一氧化碳 | <1.25 | <1.25 | 100 | mg/m3 | 是
[6 empty] | 2017-09-25 |  |  |  |  | 氯化氢 | 4.5 | 4.5 | 60 | mg/m3 | 是
冕宁县 | 四川嘉华锦屏特种水泥有限责任公司 | 水泥制造 | 焙烧窑窑头排气筒 | 水泥工业大气污染物排放标准 | /现有企业2015年7月1日后，及2014年3月1日起新建企业/水泥制造/水泥窑及窑尾余热利用系统 | 2017-10-16 | 105.8 | 124000.000000 | 88.0 |  | 颗粒物 | 11.1 | 11.1 | 30 | mg/m3 | 是
|  |  | 焙烧窑窑尾排气筒 |  |  |  |  | 296000.000000 | 113.0 | 11.00 | 二氧化硫 | 3.7 | 3.7 | 200 | mg/m3 | 是
[11 empty] | 氮氧化物 | 352 | 352 | 400 | mg/m3 | 是
[11 empty] | 颗粒物 | 12.2 | 12.2 | 30 | mg/m3 | 是
|  |  | 成品包装排气筒 |  | /现有企业2015年7月1日后，及2014年3月1日起新建企业/水泥制造/破碎机、磨机、包装机及其他通风生产设备 |  |  | 28900.000000 | 27.0 |  | 颗粒物 | 11.2 | 11.2 | 20 | mg/m3 | 是
|  |  | 煤磨排气筒 |  | /现有企业2015年7月1日后，及2014年3月1日起新建企业/水泥制造/烘干机、烘干磨、煤磨及冷却机 |  |  | 54900.000000 | 56.0 |  | 颗粒物 | 13 | 13 | 30 | mg/m3 | 是
|  |  | 水泥磨排气筒 |  | /现有企业2015年7月1日后，及2014年3月1日起新建企业/水泥制造/破碎机、磨机、包装机及其他通风生产设备 |  | 106.1 | 86300.000000 | 59.0 |  | 颗粒物 | 12.5 | 12.5 | 20 | mg/m3 | 是
|  |  | 原料破碎排气筒 |  |  |  |  | 12400.000000 | 30.0 |  | 颗粒物 | 13.6 | 13.6 | 20 | mg/m3 | 是