## 废气监测结果
2017年9-11月国控重金属污染源废气监督性监测结果
行政区 | 企业名称 | 行业名称 | 监测点名称 | 执行标准名称 | 执行标准条件名称 | 监测日期 | 工况负荷 （%） | 流量（m/h) | 烟气温度(℃) | 含氧量(%) | 监测项目名称 | 实测浓度(mg/m) | 折算浓度(mg/m) | 标准限值(mg/m) | 排放单位 | 是否达标 | 超标倍数 | 备注
新都区 | 成都旭光电子股份有限公司 | 通信设备、计算机及其他电子设备制造业 | 电镀废气排气筒 | 电镀污染物排放标准 | /自2010年7月1日起现有企业、自2008年8月1日起新建企业执行的大气污染物排放限值 | 2017-10-16 | 100.0 | 20277.000000 | 22.0 |  | 铬酸雾 | <0.0005 | <0.0005 | 0.05 | mg/m3 | 是
新都区 | 四川成发航空科技股份有限公司 | 航空、航天及其他专用设备制造 | 104厂房酸洗槽6#管道 | 电镀污染物排放标准 | /自2010年7月1日起现有企业、自2008年8月1日起新建企业执行的大气污染物排放限值 | 2017-11-02 | 80.0 | 3630.000000 | 23.0 |  | 铬酸雾 | <0.0006 | <0.0006 | 0.05 | mg/m3 | 是
|  |  | 104厂房酸洗槽8#管道 |  |  |  |  | 23100.000000 |  |  | 铬酸雾 | <0.0006 | <0.0006 | 0.05 | mg/m3 | 是
双流县 | 四川南都国舰新能源股份有限公司 | 电池制造 | 分片工序排气筒 | 电池工业污染物排放标准 | /现有企业2016年1月1日起，2014年3月1日起新建企业/铅蓄电池 | 2017-10-31 | 80.0 | 15700.000000 | 15.0 |  | 铅及化合物 | 0.0274 | 0.0274 | 0.5 | mg/m3 | 是
|  |  | 制粉工序3#铅粉机排气筒 |  |  |  |  | 4500.000000 | 82.0 |  | 铅及化合物 | 0.111 | 0.111 | 0.5 | mg/m3 | 是
|  |  | 制粉工艺5# |  |  |  |  | 4880.000000 | 90.0 |  | 铅及化合物 | 0.261 | 0.261 | 0.5 | mg/m3 | 是
|  |  | 铸板工序 |  |  |  |  | 14900.000000 | 15.0 |  | 铅及化合物 | 0.00641 | 0.00641 | 0.5 | mg/m3 | 是
|  |  | 铸焊工序 |  |  |  |  | 15600.000000 | 17.0 |  | 铅及化合物 | 0.0384 | 0.0384 | 0.5 | mg/m3 | 是
简阳市 | 成都东方伟业合金有限公司 | 电池制造 | 合金车间排气筒 | 电池工业污染物排放标准 | /现有企业2016年1月1日起，2014年3月1日起新建企业/铅蓄电池 | 2017-10-12 | 100.0 | 241034.000000 | 24.0 |  | 铅及化合物 | <0.02 | <0.02 | 0.5 | mg/m3 | 是
彭州市 | 成都华融化工有限公司 | 基础化学原料制造 | 燃煤锅炉2#排气筒 | 锅炉大气污染物排放标准 | /重点地区锅炉执行的大气污染物特别排放限值/燃煤锅炉 | 2017-11-23 | 85.0 | 15200.000000 | 46.9 | 13.00 | 二氧化硫 | <15 | <22.5 | 200 | mg/m3 | 是
[11 empty] | 氮氧化物 | 53.2 | 79.8 | 200 | mg/m3 | 是
崇州市 | 成都川西蓄电池（集团）有限公司 | 铅锌冶炼 | 包片工序二期 | 电池工业污染物排放标准 | /现有企业2016年1月1日起，2014年3月1日起新建企业/铅蓄电池 | 2017-11-07 | 75.0 | 16000.000000 | 20.0 |  | 铅及化合物 | 0.0284 | 0.0284 | 0.5 | mg/m3 | 是
|  |  | 包片工序一期 |  |  |  |  | 12700.000000 | 26.0 |  | 铅及化合物 | 0.0203 | 0.0203 | 0.5 | mg/m3 | 是
|  |  | 分片工序二期 |  |  |  |  | 14900.000000 | 23.0 |  | 铅及化合物 | 0.0291 | 0.0291 | 0.5 | mg/m3 | 是
|  |  | 分片工序一期 |  |  |  |  | 15300.000000 | 22.0 |  | 铅及化合物 | 0.026 | 0.026 | 0.5 | mg/m3 | 是
|  |  | 浇片工序二期 |  |  |  |  | 15200.000000 | 21.0 |  | 铅及化合物 | 0.0096 | 0.0096 | 0.5 | mg/m3 | 是
|  |  | 浇片工序一期 |  |  |  |  | 11000.000000 | 22.0 |  | 铅及化合物 | 0.00847 | 0.00847 | 0.5 | mg/m3 | 是
|  |  | 熔铅炉8# |  |  |  |  | 3310.000000 | 20.0 |  | 铅及化合物 | 0.0253 | 0.0253 | 0.5 | mg/m3 | 是
|  |  | 制粉工序二期 |  |  |  |  | 4140.000000 | 70.0 |  | 铅及化合物 | 0.019 | 0.019 | 0.5 | mg/m3 | 是
|  |  | 制粉工序一期 |  |  |  |  | 2890.000000 |  |  | 铅及化合物 | 0.0276 | 0.0276 | 0.5 | mg/m3 | 是
|  |  | 铸焊工序二期 |  |  |  |  | 13600.000000 | 20.0 |  | 铅及化合物 | 0.0325 | 0.0325 | 0.5 | mg/m3 | 是
|  |  | 总装车间（铸焊工序） |  |  |  |  | 8650.000000 | 21.0 |  | 铅及化合物 | 0.026 | 0.026 | 0.5 | mg/m3 | 是
崇州市 | 成都美凌蓄电池有限公司 | 电池制造 | 砂片车间 | 电池工业污染物排放标准 | /现有企业2016年1月1日起，2014年3月1日起新建企业/铅蓄电池 | 2017-10-17 | 75.0 | 8886.000000 |  |  | 铅及化合物 | 0.288 | 0.288 | 0.5 | mg/m3 | 是
|  |  | 铸板车间 |  |  |  |  | 5585.000000 |  |  | 铅及化合物 | 0.098 | 0.098 | 0.5 | mg/m3 | 是
|  |  | 组装车间1 |  |  |  |  | 7378.000000 |  |  | 铅及化合物 | 0.044 | 0.044 |  | mg/m3 | 是
|  |  | 组装车间2 |  |  |  |  | 4854.000000 |  |  | 铅及化合物 | 0.129 | 0.129 |  | mg/m3 | 是
崇州市 | 崇州恒力蓄电池工业有限公司 | 电池制造 | 砂片车间 |  |  | 2017-10-18 | 83.0 | 6071.000000 |  |  | 铅及化合物 | 0.259 | 0.259 |  | mg/m3 | 是
|  |  | 铸板车间 | 电池工业污染物排放标准 | /现有企业2016年1月1日起，2014年3月1日起新建企业/铅蓄电池 |  |  | 16374.000000 |  |  | 铅及化合物 | 0.086 | 0.086 | 0.5 | mg/m3 | 是
|  |  | 装配车间1 |  |  |  |  | 5797.000000 |  |  | 铅及化合物 | 0.038 | 0.038 |  | mg/m3 | 是
|  |  | 装配车间2 |  |  |  |  | 11171.000000 |  |  | 铅及化合物 | 0.113 | 0.113 |  | mg/m3 | 是
崇州市 | 四川荣联电子科技有限公司 | 电池制造 | 砂片车间 | 电池工业污染物排放标准 | /现有企业2016年1月1日起，2014年3月1日起新建企业/铅蓄电池 | 2017-10-16 | 75.0 | 9555.000000 |  |  | 铅及化合物 | 0.116 | 0.116 | 0.5 | mg/m3 | 是
|  |  | 铸板车间 |  |  |  |  | 8597.000000 |  |  | 铅及化合物 | 0.083 | 0.083 | 0.5 | mg/m3 | 是
|  |  | 总装车间1 |  |  |  |  | 4043.000000 | 18.8 |  | 铅及化合物 | 0.081 | 0.081 |  | mg/m3 | 是
|  |  | 总装车间2 |  |  |  |  | 6391.000000 | 17.7 |  | 铅及化合物 | 0.041 | 0.041 |  | mg/m3 | 是
东 区 | 攀钢集团钒业有限公司 | 铁合金冶炼 | V2O3焙烧窑出口 | 钒工业污染物排放标准(废气) | /现有企业自2013年1月1日起执行规定的大气污染物排放限值/焙烧 | 2017-10-20 | 100.0 | 42969.300000 | 104.0 | 15.30 | 铅及化合物 | 0.00159 | 0.00159 | 1 | mg/Nm3 | 是
|  |  | V2O3干燥还原窑出口 |  | /现有企业自2013年1月1日起执行规定的大气污染物排放限值/还原（制取V2O3） |  |  | 13224.000000 | 108.3 | 19.40 | 铅及化合物 | 0.00355 | 0.0291 | 1 | mg/Nm3 | 是
东 区 | 攀枝花市红杉钒制品有限公司 | 无机碱制造 | 培烧炉排口 | 钒工业污染物排放标准(废气) | /现有企业自2013年1月1日起执行规定的大气污染物排放限值/焙烧 | 2017-10-18 | 52.5 | 14415.300000 | 95.0 | 17.60 | 铅及化合物 | 0.00406 | 0.0157 | 1 | mg/Nm3 | 是
东 区 | 攀枝花市金江冶金化工厂 | 无机碱制造 | 培烧炉排气口 | 钒工业污染物排放标准(废气) | /现有企业自2013年1月1日起执行规定的大气污染物排放限值/焙烧 | 2017-10-19 | 50.0 | 13235.000000 | 70.3 | 17.30 | 铅及化合物 | 0.00191 | 0.00678 | 1 | mg/Nm3 | 是
东 区 | 攀枝花市锦利钒钛有限公司 | 无机碱制造 | 熔化炉/培烧炉排口 | 钒工业污染物排放标准(废气) | /现有企业自2013年1月1日起执行规定的大气污染物排放限值/焙烧 | 2017-11-20 | 90.0 | 20809.700000 | 60.3 | 15.50 | 铅及化合物 | <0.000189 | <0.000189 | 1 | mg/Nm3 | 是
东 区 | 攀枝花市顺德亿锌业有限责任公司 | 铅锌冶炼 | 回转窑出口 | 铅、锌工业污染物排放标准 | /自2012年1月1日起，现有企业和自2010年10月1日起，新建企业执行的大气污染物排放限值/熔炼 | 2017-10-20 | 96.0 | 16660.300000 | 69.3 | 18.00 | 铅及化合物 | 0.0818 | 0.337 | 8 | mg/m3 | 是
[11 empty] | 镉及化合物 | 0.00072 | 0.00072 |  | mg/m3
东 区 | 攀枝花市柱宇钒钛有限公司 | 无机碱制造 | 焙烧窑排口 | 钒工业污染物排放标准(废气) | /现有企业自2013年1月1日起执行规定的大气污染物排放限值/焙烧 | 2017-11-17 | 50.0 | 33829.300000 | 52.0 | 18.00 | 铅及化合物 | <0.000206 | <0.000206 | 1 | mg/Nm3 | 是
|  |  | 熔化炉排口 |  | /现有企业自2013年1月1日起执行规定的大气污染物排放限值/熔化（制取V2O5） |  |  | 18449.300000 | 53.3 | 18.50 | 铅及化合物 | 0.0205 | 0.108 | 1 | mg/Nm3 | 是
仁和区 | 攀枝花市荣昌化工有限公司 | 无机酸制造 | 制酸尾气排口 | 硫酸工业污染物排放标准 | /自2013年10月1日起，现有企业执行表5规定的大气污染物排放限值 | 2017-11-10 | 97.0 | 19846.000000 | 46.0 | 16.80 | 铬酸雾 | 0.000461 | 0.000461 |  | mg/m3
仁和区 | 攀枝花卓越钒业科技股份有限公司 | 其他常用有色金属冶炼 | 焙烧炉出口 | 钒工业污染物排放标准(废气) | /现有企业自2013年1月1日起执行规定的大气污染物排放限值/焙烧 | 2017-10-17 | 61.5 | 34708.000000 | 83.7 | 12.10 | 铅及化合物 | 0.0054 | 0.00796 | 1 | mg/Nm3 | 是
|  |  | 熔化炉出口 |  | /现有企业自2013年1月1日起执行规定的大气污染物排放限值/熔化（制取V2O5） |  |  | 17293.700000 | 36.3 | 15.90 | 铅及化合物 | 0.00234 | 0.00602 | 1 | mg/Nm3 | 是
仁和区 | 四川东立科技股份有限公司 | 无机酸制造 | 制酸尾气排口 | 硫酸工业污染物排放标准 | /自2013年10月1日起，现有企业执行表5规定的大气污染物排放限值 | 2017-11-16 | 96.9 | 37036.700000 | 50.7 | 18.10 | 铬酸雾 | 0.000524 | 0.000524 |  | mg/m3
罗江县 | 四川省金路树脂有限公司 | 无机碱制造 | μG-45/3.82-M型锅炉 |  |  | 2017-11-07 | 80.0 | 66734.000000 | 99.0 | 13.67 | 烟气温度 | 99 | 99
|  |  |  | 锅炉大气污染物排放标准 | /锅炉烟尘最高允许排放浓度和烟气黑度限值,二氧化硫和氮氧化物最高允许排放浓度/II时段/燃煤锅炉/自然通风锅炉(＜0.7MW<1t/h>)/二、三类区 |  |  |  |  | 14.10 | 烟尘 | 16.77 | 28.38 | 120 | mg/m3 | 是
[6 empty] | 2017-11-07 |  |  |  | 13.67 | 二氧化硫 | 98 | 156 | 900 | mg/m3 | 是
[11 empty] | 氮氧化物 | 117 | 187 |  | mg/m3
|  |  | 颚式破碎机 | 大气污染物综合排放标准 | /1997年1月1日起设立（包括新建、扩建、改建）的污染源/其他 | 2017-11-07 |  | 24079.000000 | 47.0 |  | 颗粒物 | 14.67 | 14.67 | 120 | mg/m3 | 是
|  |  | 旋风干燥器 |  |  | 2017-11-07 |  | 24192.000000 | 81.0 |  | 颗粒物 | 49.62 | 49.62 | 120 | mg/m3 | 是
什邡市 | 四川宏达股份有限公司（师古基地） | 铅锌冶炼 | 10万吨/年锌精砂制酸 | 铅、锌工业污染物排放标准 | /自2012年1月1日起，现有企业和自2010年10月1日起，新建企业执行的大气污染物排放限值/制酸 | 2017-10-18 |  | 35400.000000 |  |  | 颗粒物 | 13 | 13 | 80 | mg/m3 | 是
[6 empty] | 2017-10-18 |  |  |  |  | 二氧化硫 | 97 | 97 | 400 | mg/m3 | 是
|  |  | 4万吨/年锌精矿制酸尾气 |  |  | 2017-10-18 |  | 10500.000000 |  |  | 颗粒物 | 12 | 12 | 80 | mg/m3 | 是
[6 empty] | 2017-10-18 |  |  |  |  | 二氧化硫 | 65 | 65 | 400 | mg/m3 | 是
|  |  | 氧化锌2#、3#窑共用烟囱尾气 |  |  | 2017-10-18 |  | 58200.000000 |  |  | 颗粒物 | 26 | 29 | 80 | mg/m3 | 是
[6 empty] | 2017-10-18 |  |  |  |  | 二氧化硫 | 92 | 102 | 400 | mg/m3 | 是
五通桥区 | 四川永祥股份有限公司 | 有机化学原料制造 | 锅炉（1#、2#、3#） | 锅炉大气污染物排放标准 | /10t/h以上在用蒸汽锅炉和7MW以上在用热水锅炉-自2015年10月1日起执行的大气污染物排放限值/燃煤锅炉/广西壮族自治区、重庆市、四川省和贵州省的燃煤锅炉 | 2017-11-15 | 100.0 | 149483.000000 | 143.0 | 9.80 | 二氧化硫 | 328.9 | 343.1 | 550 | mg/m3 | 是
[11 empty] | 氮氧化物 | 233.7 | 243.8 | 400 | mg/m3 | 是
[11 empty] | 林格曼黑度 | 0.52 | 0.52 | 1 | 级 | 是
[11 empty] | 颗粒物 | 49 | 51.2 | 80 | mg/m3 | 是
宜宾县 | 宜宾红星电子有限公司 | 电子器件制造 | BE成型车间排口 | 大气污染物综合排放标准 | /1997年1月1日起设立（包括新建、扩建、改建）的污染源/其他 | 2017-09-11 | 70.0 | 12760.000000 | 36.1 | 11.00 | 铍及化合物 | 0.00032 | 0.00032 | 0.012 | mg/m3 | 是
|  |  | BE磨床车间排口 |  |  |  |  | 12986.000000 |  | 12.60 | 铍及化合物 | 0.00017 | 0.00017 | 0.012 | mg/m3 | 是
江安县 | 宜宾海丰和锐有限公司 | 其他基础化学原料制造 | 1#水泥包装生产线排气筒 | 水泥工业大气污染物排放标准 | /现有企业2015年7月1日后，及2014年3月1日起新建企业/水泥制造/破碎机、磨机、包装机及其他通风生产设备 | 2017-11-28 | 90.9 | 4251.000000 | 38.7 |  | 颗粒物 | 16.6 | 16.6 | 20 | mg/m3 | 是
|  |  | 2#水泥包装生产线排气筒 |  |  | 2017-11-28 |  | 4378.000000 | 39.0 |  | 颗粒物 | 18.5 | 18.5 | 20 | mg/m3 | 是
|  |  | 变压吸附装置出口 | 大气污染物综合排放标准 | /1997年1月1日起设立（包括新建、扩建、改建）的污染源/其他 | 2017-10-11 | 86.1 | 18242.000000 | 20.0 |  | 汞及化合物 | 0.000036 | 0.000036 | 0.012 | mg/m3 | 是
|  |  | 二期5#锅炉进、出口 | 火电厂大气污染物排放标准 | /燃煤锅炉/现有锅炉自2014年7月1日起执行限值/现有锅炉（广西、重庆、四川和贵州的）/特殊锅炉（采用W 型火焰炉膛的火力发电锅炉，现有循环流化床火力发电锅炉，以及2003 年12 月31 日前建成投产或通过建设项目环境影响报告书审批的火力发电锅炉） | 2017-09-25 | 61.5 | 205998.000000 | 52.9 | 5.70 | 烟尘 | 11 | 11 | 30 | mg/m3 | 是
[6 empty] | 2017-09-25 |  |  |  |  | 二氧化硫 | 140 | 140 | 400 | mg/m3 | 是
[11 empty] | 氮氧化物 | 32 | 32 | 200 | mg/m3 | 是
[11 empty] | 林格曼黑度 | 0.5 | 0.5 | 1 | 级 | 是
|  |  | 二期火电4#锅炉进、出口 |  |  | 2017-09-25 | 63.5 | 189610.000000 | 50.4 | 6.60 | 烟尘 | 7.2 | 7.7 | 30 | mg/m3 | 是
[6 empty] | 2017-09-25 |  |  |  |  | 二氧化硫 | 102 | 110 | 400 | mg/m3 | 是
[11 empty] | 氮氧化物 | 34 | 37 | 200 | mg/m3 | 是
[11 empty] | 林格曼黑度 | 0.5 | 0.5 | 1 | 级 | 是
|  |  | 煤磨排气筒 | 水泥工业大气污染物排放标准 | /现有企业2015年7月1日后，及2014年3月1日起新建企业/水泥制造/烘干机、烘干磨、煤磨及冷却机 | 2017-09-27 | 66.7 | 47663.000000 | 48.7 |  | 颗粒物 | 17.1 | 17.1 | 30 | mg/m3 | 是
|  |  | 酶连氮合成塔烟气1# | 恶臭污染物排放标准 | /恶臭污染物排放标准值/排气筒高度25米 | 2017-10-11 | 91.7 | 1324.000000 |  |  | 氨 | 0.16 | 0.16 | 14 | kg/h | 是
|  |  | 排气筒(窑尾) | 水泥工业大气污染物排放标准 | /现有企业2015年7月1日后，及2014年3月1日起新建企业/水泥制造/水泥窑及窑尾余热利用系统 | 2017-11-28 | 86.5 | 629676.000000 | 118.7 | 17.50 | 氮氧化物 | 95 | 297 | 400 | mg/m3 | 是
[11 empty] | 颗粒物 | 6.1 | 19.3 | 30 | mg/m3 | 是
[11 empty] | 二氧化硫 | 32 | 99 | 200 | mg/m3 | 是
|  |  | 生料磨排气筒 |  | /2010年1月1日现有项目/水泥制造/破碎机、磨机、包装机及其它通风生产设备/mg/m3 | 2017-09-27 | 91.7 | 80290.000000 | 50.1 |  | 颗粒物 | 17.9 | 17.9 | 30 | mg/m3 | 是
|  |  | 水泥磨排气筒 |  | /现有企业2015年7月1日后，及2014年3月1日起新建企业/水泥制造/破碎机、磨机、包装机及其他通风生产设备 | 2017-11-03 | 92.9 | 158203.000000 | 27.6 |  | 颗粒物 | 15.3 | 15.3 | 20 | mg/m3 | 是
|  |  | 水泥磨下料口排气筒 |  |  | 2017-11-03 |  | 42191.000000 | 12.4 |  | 颗粒物 | 19.4 | 19.4 | 20 | mg/m3 | 是
汉源县 | 汉源锦泰锌锗科技有限公司(冶化厂) | 铅锌冶炼 | 冶化厂沸腾炉废气排放口 | 铅、锌工业污染物排放标准 | /自2012年1月1日起，现有企业和自2010年10月1日起，新建企业执行的大气污染物排放限值/熔炼 | 2017-10-30 | 98.2 | 14419.000000 | 32.0 |  | 铅及化合物 | 0 | 0 | 8 | mg/m3 | 是
[11 empty] | 二氧化硫 | 0.006 | 0.008 | 400 | mg/m3 | 是
|  |  | 冶化厂熔铸炉废气排放口 |  |  |  | 100.9 | 5960.000000 | 36.0 |  | 铅及化合物 | <0.002 | <0.002 | 8 | mg/m3 | 是
[11 empty] | 颗粒物 | 7.05 | 7.05 | 80 | mg/m3 | 是
汉源县 | 汉源俊磊科技有限公司 | 铅锌冶炼 | 熔铸废气炉排放口 | 铅、锌工业污染物排放标准 | /自2012年1月1日起，现有企业和自2010年10月1日起，新建企业执行的大气污染物排放限值/熔炼 | 2017-11-02 | 88.0 | 6635.000000 | 29.0 |  | 铅及化合物 | 0.006 | 0.006 | 8 | mg/m3 | 是
[11 empty] | 颗粒物 | 11.95 | 11.95 | 80 | mg/m3 | 是
汉源县 | 汉源县源富锌业有限公司（电炉锌） | 铅锌冶炼 | 8.3m2沸腾炉 | 铅、锌工业污染物排放标准 | /自2012年1月1日起，现有企业和自2010年10月1日起，新建企业执行的大气污染物排放限值/熔炼 | 2017-11-01 | 97.0 | 8307.000000 | 26.0 |  | 二氧化硫 | <0.003 | <0.003 | 400 | mg/m3 | 是
[11 empty] | 铅及化合物 | 0.004 | 0.004 | 8 | mg/m3 | 是
汉源县 | 四川汉源化工选厂 | 铅锌冶炼 | 沸腾炉尾气排放口 | 铅、锌工业污染物排放标准 | /自2012年1月1日起，现有企业和自2010年10月1日起，新建企业执行的大气污染物排放限值/熔炼 | 2017-11-08 | 42.5 | 5500.000000 | 24.0 |  | 二氧化硫 | 0.002 | 0.001 | 400 | mg/m3 | 是
[11 empty] | 铅及化合物 | 7 | 4.7 | 8 | mg/m3 | 是
汉源县 | 四川省乾盛冶化有限责任公司 | 铅锌冶炼 | 沸腾炉废气排放口 | 铅、锌工业污染物排放标准 | /自2012年1月1日起，现有企业和自2010年10月1日起，新建企业执行的大气污染物排放限值/熔炼 | 2017-10-31 | 79.3 | 12769.000000 | 26.0 | 11.33 | 二氧化硫 | 4 | 5 | 400 | mg/m3 | 是
[11 empty] | 铅及化合物 | 0.00866 | 0.011 | 8 | mg/m3 | 是
|  |  | 熔铸炉废气排放口 |  |  |  | 102.0 | 17112.000000 | 17.0 |  | 铅及化合物 | 0.00324 | 0.00324 | 8 | mg/m3 | 是
[11 empty] | 颗粒物 | 0.0213 | 0.0213 | 80 | mg/m3 | 是
石棉县 | 石棉县东顺锌业有限责任公司 | 铅锌冶炼 | 熔铸炉 | 铅、锌工业污染物排放标准 | /自2012年1月1日起，现有企业和自2010年10月1日起，新建企业执行的大气污染物排放限值/熔炼 | 2017-10-19 | 40.0 | 1395.000000 | 14.0 |  | 铅及化合物 | 0.011 | 0.011 | 8 | mg/m3 | 是
[11 empty] | 颗粒物 | 24.73 | 24.73 | 80 | mg/m3 | 是
石棉县 | 石棉县宏盛电化有限公司 | 无机盐制造 | 12500KVA黄磷电炉 | 工业炉窑大气污染物排放标准 | /1997年1月1日起通过环境影响报告书(表)批准的新建、改建、扩建的各种工业炉窑/烟尘及生产性粉尘最高允许排放浓度、烟气黑度限值表/熔化炉/非金属熔化炉、冶炼炉/二级标准 | 2017-10-19 | 80.0 | 3180.000000 | 36.0 |  | 颗粒物 | 41.9 | 41.9 |  | mg/m3
石棉县 | 石棉县宏欣特种合金有限责任公司 | 铁合金冶炼 | 精炼炉废气 | 铁合金工业污染物排放标准 | /自2012年10月1日起至2014年12月31日止，现有企业/其他设施 | 2017-10-19 | 96.0 | 9362.000000 | 48.0 |  | 颗粒物 | 16.9 | 16.9 | 50 | mg/m3 | 是
石棉县 | 四川四环电锌有限公司 | 铅锌冶炼 | 沸腾炉 | 铅、锌工业污染物排放标准 | /自2012年1月1日起，现有企业和自2010年10月1日起，新建企业执行的大气污染物排放限值/熔炼 | 2017-11-17 | 100.0 | 13763.000000 | 26.0 |  | 二氧化硫 | 0 | 0 | 400 | mg/m3 | 是
[11 empty] | 铅及化合物 | 0.02 | 0.015 | 8 | mg/m3 | 是
|  |  | 熔铸炉 |  |  |  | 95.0 | 10425.000000 | 20.0 |  | 铅及化合物 | 0.029 | 0.029 | 8 | mg/m3 | 是
[11 empty] | 颗粒物 | 13.62 | 13.62 | 80 | mg/m3 | 是